## BEBRENE katlu mājas rek.
PASŪTĪTĀJS: SIA "ORNAMENTS"
Būves nosaukums: Katlu māja Bebrenes tehnikums
Objekta nosaukums: Katlu māja Bebrenes tehnikums
Obekta adrese: Bebrene, Ilūkstes novads
Pasūtījuma Nr. :
Tāme sastādīta:
KATLU MĀJAS REKONSTRUKCIJA BEBRENE, Ilūkstes novads
Tāmes izmaksa ar PVN:
Darbietilpība cilv/h
Tāme sastādīta:
Nr.p.k. | Darbu un izdevumu nosaukums | Mērvienība | Daudzums | Vienības izmaksa Ls |  |  |  |  | Vienības izmaksa kopā Ls | Darbietilpība cilv/h | Kopējās izmaksas Ls
|  |  |  | Laika norma cilv/h | Darba samaksas likme Ls/h | Darba alga | Materiāli | Mehānismi |  |  | Darba alga | Materiāli | Mehānismi | KOPĀ
1 | 2 | 3 | 4 | 5 | 6 | 7 | 8 | 9 | 10 | 11 | 12 | 13 | 14 | 15
JUMTS
24 | Nesošā profila RAN 130 montāža pa metāla karkasu ar tvaika izolāciju, siltumizolāciju b=200mm;termoprofilu H=250mm,pretvēja plēvi ,pretkondensāta plēvi,latu RTR 45, jumta segumu Rannila 45R, t=0,5mm | m2 | 134.3 | [5 empty] | 0 | 0 | 0 | 0 | 0 | 0
| Rannila RAN 130 t=1,00 | m2 | 134.3 | [5 empty] | 0 | 0 | 0 | 0 | 0 | 0
| tvaika izolācija | m2 | 154.445 | [5 empty] | 0 | 0 | 0 | 0 | 0 | 0
| PAROC siltumizolācija b=200 | m3 | 28.203 | [5 empty] | 0 | 0 | 0 | 0 | 0 | 0
| termoprofils H=250mm s.600 | m | 225.624 | [5 empty] | 0 | 0 | 0 | 0 | 0 | 0
| pretvēja plēve | m2 | 154.445 | [5 empty] | 0 | 0 | 0 | 0 | 0 | 0
| pretkondensāta plēve | m2 | 154.445 | [5 empty] | 0 | 0 | 0 | 0 | 0 | 0
| lata RTR 45 s.1200 | m | 117.5125 | [5 empty] | 0 | 0 | 0 | 0 | 0 | 0
| Rannila 45R t=0,5mm | m2 | 154.445 | [5 empty] | 0 | 0 | 0 | 0 | 0 | 0
| aerators | gb | 4 | [5 empty] | 0 | 0 | 0 | 0 | 0 | 0
25 | Parapeta apšuvums ar Ranilla PP20 | m2 | 28 | [5 empty] | 0 | 0 | 0 | 0 | 0 | 0
| metāla karkass | m2 | 28 | [5 empty] | 0 | 0 | 0 | 0 | 0 | 0
| Ranilla PP20 | m2 | 33.6 | [5 empty] | 0 | 0 | 0 | 0 | 0 | 0
| skrūves | gb | 560 | [5 empty] | 0 | 0 | 0 | 0 | 0 | 0
26 | Lietus ūdens tekņu ierīkošana | t.m. | 31.4 | [5 empty] | 0 | 0 | 0 | 0 | 0 | 0
27 | Ūdens notekcauruļu montāža | t.m. | 31.43 | [5 empty] | 0 | 0 | 0 | 0 | 0 | 0
28 | Sastatņu montāža un demontāža, noma | m2 | 358 | [5 empty] | 0 | 0 | 0 | 0 | 0 | 0
| TIEŠIE IZDEVUMI: | Ls | [7 empty] | 0 | 0 | 0 | 0 | 0
| KOPĀ: | Ls | [8 empty] | 0 | 0 | 0 | 0
Sastādija: