## Sheet1
Tirgus izpēte
| Pasūtītājs | Ilūkstes novada pašvaldība Reģ.Nr. 90000078782 Brīvības iela 7, Ilūkste, Ilūkstes novads LV -5447
| Objekts | Autoceļš Ciemata ceļš
| Iepirkuma priekšmeta apraksts | Ārējā apgaismojuma ierīkošana Dvietes ciemā
TEHNISKĀ SPECIFIKĀCIJA
| Tāme sastādīta 2016.gada tirgus cenās | [7 empty] | Tāmes izmaksas bez PVN:
Tāme sastādīta _______gada ___._________________
Nr.p.k. | Darbu nosaukums | Mērvienība | Daudzums | Vienības izmaksas | [5 empty] | Kopā uz visu apjomu
|  |  |  | Laika norma (c/h) | Darba samaksas likme (EUR/h) | Darba alga (EUR) | Materiāli (EUR) | Mehānismi (EUR) | Kopā (EUR) | Darbietilpība (c/h) | Darba alga (EUR) | Materiāli (EUR) | Mehānismi (EUR) | Summa, EUR
1 | 2 | 3 |  | 5 | 6 | 7 | 8 | 9 | 10 | 11 | 12 | 13 | 14 | 15
1. ĀRĒJĀ APGAISMOJUMA REKONSTRUKCIJA
1 | Būvniecības darbi
1.1 | Tranšejas rakšana un aizbēršana vienam kabelim ar blietēšanau | m | 250
1.2 | PVC caurules līdz 75 mm guldīšana tranšejā | m | 250
1.3 | Bedres rakšana betona pamatnei. | gab. | 6
1.4 | Asfalta seguma noņemšana un atjaunošana. | m2 | 5
1.5 | Kabeļa līdz 35 mm² ievilkšana caurulē | m | 250
1.6 | Signāllentas uzklāšana | m | 250
1.7 | Apgaismojuma balsta ar “L” veida konsoli (H=6 m) un vienu apgaismes armatūru uzstādīšana un pieslēgšana | kompl. | 6
1.11 | Kabeļa gala apdares montāža | gab. | 13
1.12 | Zemējuma ierīkošana balstam | gab. | 1
1.14 | Elektrotehniskie mērījumi, izpilddokumentācija | kompl. | 1
1. Kopā:
2 | Būvniecības materiāli
2.2 | Kabelis AXPK 4x35 | m | 290
2.3 | Kabelis ar Cu dzīslām NYY-J-3x1,5 | m | 60
2.4 | PVC aizsargcaurule Ø 75 mm | m | 250
2.6 | Kabeļu gala apdare līdz 1kV SEH4 35-15 | gab. | 13
2.7 | Betona pamatne P-1.3 | gab. | 6
2.8 | Gumijas blīve balstam | gab. | 6
2.9 | Cinkots balsts konisks,6P J60HS | gab. | 6
2.10 | L-veida konsole ar stiprinājumiem, 2/1/15 | kompl. | 6
2.14 | Gaismeklis SGS 102 SON-T 100W | gab. | 6
2.15 | Nātrija spuldze SON-T 100W | gab. | 6
2.16 | Spaiļu, drošinātāju komlekts balstā SV15.11 | kompl. | 6
2.17 | Signāllenta | m | 250
2.18 | Zemējuma elektrods L=1500 mm, Ø 20 mm, cinkots | gab. | 4
2.19 | Apaļdzelzs Ø 10 mm cinkota | m | 2
2.20 | Zemējuma elektroda pieslēgspaile | gab. | 1
2.21 | Zemējuma spaile | gab. | 1
2.22 | Vads ar vara dzīslām, dzeltenzaļš 16 mm² | m | 2
2.25 | Palīgmateriāli | kompl. | 1
2. Kopā:
A | 1. - 2. Kopā:
B | Pieskaitāmie izdevumi
C | Būvuzņēmēja peļņa
D | Darba devēja sociālais nodoklis 23,59%
E | Kopā (A+B+C+D)
Piedāvājumu iesniegt līdz 19.08.2016. plkst. 15.00
Piedāvājumu sūtīt uz e-pastu: parvalde@dviete.lv vai iesniegt personīgi: Dvietes pagasta pārvaldē, Dvietē, Dvietes pagastā, Ilūkstes novadā kontakttālrunis: Iveta Plone 65475434, 28377279
Sastādīja:
| paraksts | /vārds uzvārds/ |  | 5: zīmogs