## D_D
Darbu daudzumu saraksts
Projektētājs |  | SIA "Cerva"
Objekta adrese |  | Lāčplēša iela, Ilūkste, Ilūkstes novads
Objekta nosaukums |  | Lāčplēša ielas seguma atjaunošana, Ilūkstē
Km no |  | 0
Km līdz |  | 0.29
Garums, m |  | 290
Platība, m² |  | 2065
Darbu skaits |  | 13
Izmaksu pozīcija | Specifik. Nr | Darba nosaukums | Mērvie-nība | Darba daudzums | Vienības cena, EUR | Kopējā izmaksa, EUR
1 | 2 | 3 | 4 | 5 | 6 | 7
1. | Dažādi darbi
1.1. | 3.1. | Uzmērīšana un nospraušana | km | 0.29
1.2. | 3.3. | Asfalta seguma savienojumu frēzēšana hvid=5cm | m2 | 28
1.3. | 3.2. | Esošā asfaltbetona seguma ar pamatu demontāža vidēji 20cm biezumā un transportēšana uz atbērtni | m3 | 425
1.4. | 3.2. | Dzelzsbetona caurtekas ar diametru 0,4m demontāža | m | 18
2. | Zemes klātne
2.1. | 4.1. | Grāvju rakšana grunti aizvedot | m3 | 174
2.2. | 4.3. | Plastmasas caurteku, ar diametru 0,4m, uzstādīšana nobrauktuvēs | m | 18
2.3. | 4.3. | Caurteku galu nostiprināšana ar laukakmeņiem cementa javā | gab. | 6
3. | Ar saistvielām nesaistītas konstruktīvās kārtas
3.1. | 5.2. | Nesaistītu minerālmateriālu pamata nesošās kārtas 0/45 būvniecība, hvid.=15cm | m2 | 2085
3.2. | 5.2. | Nesaistītu minerālmateriālu (maisījums 0/32s) seguma būvniecība nobrauktuvēs, hvid.=10cm | m2 | 56
3.3. | 5.4. | Nomaļu uzpildīšana, profilēšana un blīvēšana, maisījums 0/32s hvid.=5cm | m2 | 450
4. | Ar saistvielām saistītas konstruktīvās kārtas
4.1. | 6.2. | Karstā asfalta dilumkārtas AC 11surf būvniecība, h=5cm | m2 | 1615
5. |  | Satiksmes aprīkojums
5.1. | 7.3. | Cinkoto metāla balstu uzstādīšana | gab. | 2
5.2. | 7.3. | Ceļa zīmju uzstādīšana:
|  | - priekšrocības zīmes (206) | gab. | 2
|  |  | A | Kopā:
|  |  | B | PVN (21% no A):
Piezīmes: |  |  | C | Kopā (A+B):
1. Darbu veidiem, kuriem uzrādīta tilpuma mērvienība, apjoms materiāliem ir blīvā veidā.
2. Konstruktīvo kārtu laukumi (m2) uzdoti pa kārtas augšējo virsmu. Materiāla tilpuma apjoms nosakāms, pielietojot trapeces šķērsgriezuma laukumu.
3. Darbi un materiāli - atbilstoši "Ceļu specifikācijas 2015" prasībām.
4. Būvuzņēmējam jāievērtē Darbu daudzumu sarakstā minēto darbu veikšanai nepieciešamie papildus materiāli un darbi, kas nav minēti šajā sarakstā, bet bez kuriem nebūtu iespējama būvdarbu tehnoloģiski pareiza un spēkā esošajiem normatīviem atbilstoša darba veikšana pilnā apjomā un ielas konstrukcijas, aprīkojuma vai inženierkomunikāciju izbūve un funkcionēšana.
|  | Sastādīja: | T.Borovkova