## BA
DARBU DAUDZUMU SARAKSTS
Projektētājs | SIA "Cerva"
Būvobjekta adrese | Bebrenes pagasts, Ilūkstes novads
Objekta nosaukums | Ilūkstes novada pašvaldības ceļa „Mazbleivi - Ilze” pārbūve, Bebrenes pagastā
Garums, m | 5021
Platība, m² | 30582.5
AADT | 180
AADTj, pievestā | 142
AADTj, smagie | 38
Darbu skaits | 39
Nr.p.k. | Specifikā -cijas Nr. | Darba nosaukums | Mērvienība | Darba daudzums
1. | 2. | 3. | 4. | 5.
1. CD DAĻA
1. | 2 | Vispārēja nodaļa
1.1 | CS2015 | Mobilizācija | KS | 1
1.2 | 2.6 | Satiksmes organizācija būvdarbu laikā | KS | 1
2. | 3 | Dažādi darbi
2.1 | 3.1 | Uzmērīšana un nospraušana | km | 5.021
2.2 | 3.2 | Asfaltbetona seguma nojaukšana un utilizēšana hvid=15 cm. | m2 | 430
2.3 | 3.2 | Caurtekas Ø500-600mm demontāža un utilizācija, nepieciešamības gadījuma esošās teritorijas sakārtošana | m | 100
2.4 | 3.2 | Caurtekas Ø800-900mm demontāža un utilizācija, nepieciešamības gadījuma esošās teritorijas sakārtošana | m | 69
2.5 | 3.2 | Caurtekas Ø1000-1200mm ar betona galasienām demontāža un utilizācija | m | 55
2.6 | 3.2 | Ceļa zīmju ar balstiem demontāža | gab. | 4
2.7 | 3.2 | Dzelzsbetona konstrukciju demontāža | m3 | 0.5
2.8 | 3.3 | Asfalta seguma savienojumu frēzēšana | m2 | 34
2.9 | 3.5 | Koku zāģēšana ar celmu laušanu | gab. | 181
2.10 | 3.5 | Krūmu zāģēšana ar celmu laušanu | ha | 0.4
3. | 4 | Zemes klātne
3.1 | 4.1 | Grāvju rakšana, grunti aizvedot | m3 | 3751
3.2 | 4.1 | Grāvju tīrīšana, profilēšana,grunti aizvedot vai izlīdzinot | m | 784
3.3 | 4.1 | Grāvja teknes nostiprināšana ar fr. šķembām 22-45, 10cm biezumā | m2 | 102.8
3.4 | 4.2 | Nogāžu planēšana | m2 | 2410
3.5 | 4.3 | Caurtekas uzstādīšana Ø400mm | m | 339
3.6 | 4.3 | Caurtekas uzstādīšana Ø600mm | m | 58
3.7 | 4.3 | Caurtekas uzstādīšana Ø800mm | m | 70
3.8 | 4.3 | Caurtekas tīrīšana Ø700mm | m | 13.57
3.9 | 4.3 | Caurtekas tīrīšana Ø1000mm | m | 17.8
3.10 | 4.3 | Caurtekas tīrīšana Ø1200mm | m | 12.52
3.11 | 4.3 | Caurteku galu nostiprināšana ar laukakmeņiem cementa javā | gab. | 94
3.12 | 4.4 | Zemes klātnes ierakuma būvniecība(tai skaitā apauguma noņemšana), grunti aizvedot | m3 | 1265.71
3.13 | 4.4 | Zemes klātnes uzbēruma būvniecība no ierakuma grunts | m3 | 479.38
4. | 5 | Ar saistvielām nesaistītas konstruktīvās kārtas
Brauktuve:
4.1 | 5.1 | Salizturīgās (smilts drenējošās) kārtas būvniecība, hvid.-30cm | m3 | 1787.36
4.2 | 5.2 | Nesaistītu minerālmateriālu seguma izlīdzinošā kārta - iesēdumu remonts (0/32p, N-III klase) ,profilēšana | m3 | 2345.29
4.3 | 5.2 | Dolomīta šķembu maisījuma seguma būvniecība 15cm biezumā (0/32s, N-II klase, smalkā frakcija < 7%) | m2 | 30143
4.4 | 5.2 | Dolomīta šķembu maisījuma seguma būvniecība 20cm biezumā (0/45, N-III klase) | m2 | 305
4.5 | 5.4 | Nomaļu uzpildīšana ar dolomīta šķembu maisījumu 6 cm biezumā (0/32s, N-III klase) | m2 | 12
Nobrauktuves:
4.6 | 5.1 | Salizturīgās (smilts drenējošās) kārtas būvniecība, hvid.-30cm | m3 | 977
4.7 | 5.2 | Nesaistītu minerālmateriālu mais. 0/32p pamata nesošās kārtas būvniecība 10cm biezumā (N-IV klase) | m2 | 2942.5
4.8 | 5.2 | Nesaistītu minerālmateriālu 0/32s seguma būvniecība 10cm biezumā (N-III klase) | m2 | 2673.5
5. | 6. | Ar saistvielām saistītas konstruktīvās kārtas
5.1 | 6.2 | Divkārtu virsmas apstrāde Y2G, C 65 B 3 (S-II klase LA25) | m2 | 27631
5.2 | 6.2 | Karstā asfalta dilumkārta AC16surf h=6cm (N-III klase) | m2 | 278
6. | 7. | Satiksmes aprīkojums
6.1 | 7.3 | Cinkoto metāla balstu uzstādīšana | gab. | 11
6.2 | 7.3 | - priekšrocības zīmes | gab. | 9
6.3 | 7.3 | - norādījuma zīmes | gab. | 4
6.4 | 7.3 | - papildzīmes | gab. | 1
Piezīmes:
1.Izbūves materiāli doti sablīvētā veidā, būvuzņēmējam ievērtēt uzirdinājuma koeficientu;
2. Prasības materiāliem atbilstoši "Ceļu specifikācijas 2015".
|  | Sastādīja: | A. Džeriņš
A01 | Rīga(Baltezers)-Igaunijas robeža(Ainaži) |  |  | A/S "8.CBR"
A02 | Rīga-Sigulda-Igaunijas rob.(Veclaicene) |  |  | A/S "Ceļu projekts"
A03 | Inčukalns-Valmiera-Igaunijas rob.(Valka) |  |  | A/S "Viator"
A04 | Rīgas apvedceļš (Baltezers-Saulkalne) |  |  | E.Salmanis
A05 | Rīgas apvedceļš (Salaspils-Babīte) |  |  | J.Roops
A06 | Rīga-Daugavpils-Krāslava-Baltkrievijas rob. (Pāternieki) |  |  | LVC Ceļu datu nodaļa
A07 | Rīga-Bauska-Lietuvas rob.(Grenctāle) |  |  | LVC LD
A08 | Rīga-Jelgava-Lietuvas rob.(Meitene) |  |  | LVC SSVS
A09 | Rīga(Skulte)-Liepāja |  |  | LVC UPD
A1 | Saulkrastu apvedceļš 1. un 2. posms |  |  | M. Ambrēnas IU "Kārlis"
A10 | Rīga-Ventspils |  |  | SIA "3C"
A11 | Liepāja-Lietuvas rob. (Rucava) |  |  | SIA "BRD projekts"
A12 | Jēkabpils-Rēzekne-Ludza-Krievijas rob. (Terehova) |  |  | SIA "BT&T"
A13 | Krievijas rob.(Grebņeva)-Rēzekne-Daugavpils-Lietuvas rob.(Medums) |  |  | SIA "INO"
A14 | Daugavpils apvedceļš (Kalkūni-Tilti) |  |  | SIA "Inženierbūve"
A15 | Rēzeknes apvedceļš |  |  | SIA "M.A.-TAKA"
AAA | Ceļa zīmes |  |  | SIA "MONOMS"
P001 | Rīga(Jaunciems)-Carnikava-Ādaži |  |  | SIA "PK 19+93"
P002 | Juglas papīrfabrika- Upesciems |  |  | SIA "Polyroad"
P003 | Garkalne-Alauksts |  |  | SIA "PRO-VIA"
P004 | Rīga-Ērgļi |  |  | SIA "Projekts 3"
P005 | Ulbroka-Ogre |  |  | SIA "Rīgas CBR 4"
P006 | Saulkrasti-Sēja-Ragana |  |  | SIA "Rīgas luksofors"
P007 | Ragana-Turaida |  |  | SIA "Rīgas tilti"
P008 | Inciems-Sigulda-Ķegums |  |  | SIA "SAAVA - LV"
P009 | Ragana-Limbaži |  |  | SIA "SAAVA-LV"
P010 | Inčukalns-Ropaši-Ikšķile |  |  | SIA "Saldus ceļinieks"
P011 | Kocēni-Limbaži-Tūja |  |  | SIA "Sibron"
P012 | Limbaži-Salacgrīva |  |  | SIA "SPI-Ventspils"
P013 | Limbaži-Aloja |  |  | SIA "Tilts"
P014 | Umurga-Cēsis |  |  | SIA "Vektors-T"
P015 | Ainaži-Matīši |  |  | VAS "Ceļu inženieri"
P016 | Valmiera-Matīši-Mazsalaca |  |  | Vladimirs Vesers sert.Nr.20-2443
P017 | Valmiera-Rūjiena-Igaunijas rob.(Unguriņi)
P018 | Valmiera-Smiltene
P020 | Valmiera-Cēsis-Drabeši
P021 | Rūjiena-Mazsalaca
P022 | Valka-Rūjiena
P023 | Valka-Vireši
P024 | Smiltene-Valka
P025 | Smiltene-Strenči
P026 | Sedas p.c.
P027 | Smiltene-Velēna-Gulbene
P028 | Priekuļi-Rauna
P029 | Rauna(Vidzemes šos.)-Drusti-Jaunpiebalga
P030 | Cēsis-Vecpiebalga-Madona
P031 | Ērgļi-Drabeši
P032 | Līgatne(Vidzemes šos.)-Skrīveri
P033 | Ērgļi-Jaunpiebalga-Saliņkrogs
P034 | Sinole-Zeltiņi-Silakrogs
P035 | Gulbene-Balvi-Viļaka-Krievijas r.(Vientuļi)
P036 | Rēzekne-Gulbene
P037 | Pļaviņas(Grostiņi)-Madona-Gulbene
P038 | Cesvaine-Velēna
P039 | Alūksne-Igaunijas rob.(Ape)
P040 | Alūksne-Zaiceva
P041 | Alūksne-Liepna
P042 | Viļaka-Zaiceva-Krievijas rob.(Pededze)
P043 | Litene-Alūksne
P044 | Ilzene-Līzespasts
P045 | Viļaka-Kārsava
P046 | Dubļeva-Cērpene
P047 | Balvi-Kapūne
P048 | Kārsava-Tilža-Dubļukalns
P049 | Kārsava-Ludza-Ezernieki
P050 | Kārsava-Krievijas rob.(Aizgārša)
P051 | Ludza-Nirza-Vecsloboda-Šķaune
P052 | Zilupe-Šķaune-Ezernieki
P054 | Rēzekne-Greiškāni
P055 | Rēzekne-Dagda
P056 | Malta-Kaunata
P057 | Malta-Sloboda
P058 | Viļāni-Preiļi-Špoģi
P059 | Viļāni-Ružīna-Malta
P060 | Dagda-Aglona
P061 | Krāslava-Dagda
P062 | Krāslava-Preiļi-Madona
P063 | Līvāni-Preiļi
P064 | Višķi-Nīcgale
P065 | Stropi-Krauja
P066 | Daugavpils apvedceļš (Tabora-Lauciena)
P067 | Daugavpils-Tilti
P068 | Daugavpils-Skrudaliena-Baltkrievijas rob.(Silene)
P069 | Skrudaliena-Kaplava-Krāslava
P070 | Svente-Lietuvas rob.(Subata)
P071 | Pievedceļš Ilūkstei
P072 | Ilūkste-Bebrene-Birži
P073 | Vecumnieki-Nereta-Subate
P074 | Siliņi-Aknīste
P075 | Jēkabpils-Lietuvas rob.(Nereta)
P076 | Aizkraukle-Jēkabpils
P078 | Pļaviņas-Ērgļi
P079 | Koknese-Ērgļi
P080 | Tīnūži-Koknese
P081 | Bērzaune-Vestiena-Ērgļi
P082 | Jaunkalsnava-Lubāna
P083 | Lubāna-Dzelzava
P084 | Madona-Varakļāni
P085 | Rīgas HES-Jaunjelgava
P086 | Sērene-Kalnieši
P087 | Bauska-Aizkraukle
P088 | Bauska-Linde
P089 | Ķekava-Skaistkalne
P090 | Rīgas HES-Pulkārne
P091 | Mežvidi-Baldone
P092 | Iecava-Stelpe
P093 | Jelgava-Iecava
P094 | Jelgava-Staļģene-Code
P095 | Jelgava-Tērvete-Lietuvas rob.(Žagare)
P096 | Puri-Auce-Grīvaiši
P097 | Jelgava-Dobele-Annenieki
P098 | Jelgava(Tušķi)-Tukums
P099 | Jelgava-Kalnciems
P100 | Ozolnieki-Dalbe
P101 | Kalnciems-Kūdra
P102 | Dobele-Jaunbērze
P103 | Dobele-Bauska
P104 | Tukums-Auce-Lietuvas rob.(Vītiņi)
P105 | Saldus-Ezere
P106 | Ezere-Embūte-Grobiņa
P107 | Skrunda-Ezere
P108 | Ventspils-Kuldīga-Saldus
P109 | Kandava-Saldus
P110 | Liepāja-Tāši
P111 | Ventspils(Leči)-Grobiņa
P112 | Kuldīga-Aizpute-Līči
P113 | Grobiša-Bārta-Rucava
P114 | Priekule-Lietuvas rob.(Plūdoņi)
P115 | Aizpute-Kalvene
P116 | Kuldīga-Skrunda-Embūte
P117 | Skrunda-Aizpute
P118 | Kuldīgas apvedceļš
P119 | Kuldīga-Alsunga-Jūrkalne
P120 | Talsi-Stende-Kuldīga
P121 | Tukums-Kuldīga
P122 | Ventspils-Piltene
P123 | Zlēkas-Ugāle
P124 | Ventspils-Kolka
P125 | Talsi-Dundaga-Mazirbe
P126 | Valdgale-Roja
P127 | Talsi-Upesgrīva
P128 | Sloka-Talsi
P129 | Talsu apvedceļš
P130 | Līgas-Kandava-Veģi
P131 | Tukums-Ķesterciems-Mērsrags-Kolka
P132 | Rīga-Mārupe
P133 | Lidostas "Rīga" pievedceļš
V0001 | Katlakalns - Rāmava
V0002 | Pievedceļi A,B,C,D a/c Katlakalns - Rāmava
V0003 | Rāmava - Baloži
V0004 | Baldone - Tome
V0005 | Piebalgas - Dzelzāmurs - Rātstrauti
V0006 | Ķekava - Plakanciems
V0007 | Baloži-Plakanciems-Iecava
V0008 | Olaine-Plakanciems
V0009 | Iecava-Daugmale
V0010 | Babītes stacija-Vārnu krogs
V0011 | Skārduciems-Saliena
V0012 | Jāņupe-Mežsētas-Zīles
V0013 | Tīraine-Olaine
V0014 | Jaunmārupe-Skulte
V0015 | Rīga-Stīpnieki-Vētras
V0016 | Rīga-Stīpnieki
V0017 | Piņķi-Slēperi
V0018 | Pievedceļš Olaines stacijai
V0019 | Pievedceļš Mārupes d.v. iecirknim
V0020 | Imanta-Babīte
V0021 | Bērzciems-Lāčplēši-Kalngale
V0022 | Bašēni-Mežgaiļi
V0023 | Kalngale-Lagotas
V0024 | Pievedceļš Mārupes zvēru fermai
V0025 | Mežinieki-Kalnasteguļi
V0026 | Rīgas HES-Dole
V0027 | Pievedceļš "Tekstilnieks" dārzkopības sabiedrībai
V0028 | Blukas-Emburga
V0029 | Berģi-Upesciems-Langstiņi
V0030 | Baltezers- Ādaži
V0031 | Pievedceļš Muceniekiem
V0032 | Dreiliņi-Acones stacija
V0033 | Saurieši-Salaspils
V0034 | Līči-Slimnīca "Jugla"
V0035 | Šķirotava-Saurieši
V0036 | Papīrfabrika "Jugla"-Ulbroka
V0037 | Pievedceļš Fizikas institūtam
V0038 | Saulkrasti-Gāršmalas
V0039 | Saulkrasti-Bīriņi
V0040 | Kalngale-Kalngales stacija
V0041 | Garciema stacija-Mežciems
V0042 | Garupes stacija-Langa
V0043 | Gaujas tilts-Kāpas
V0044 | Pievedceļš Lilastes stacijai
V0045 | Pievedceļš Gaujas tiltam
V0046 | Ādaži-Garkalne
V0047 | Baltezers-Ataru ezers
V0048 | Baltezers-Jaunkūlas
V0049 | Garkalne-Ošlauki
V0050 | Baltezers-Āši-Lapmeži
V0051 | Baltezers-Mežrozītes
V0052 | Pievedceļš Cekules stacijai
V0053 | Pievedceļš Rumbulas stacijai
V0054 | Pievedceļš Langstiņiem
V0055 | Pievedceļš Zvejniekciema stacijai
V0056 | Pievedceļš Salaspils memoriālam
V0057 | Salaspils-Domeri
V0058 | Sigulda-Allaži-Ausmas
V0059 | Mālpils-Peļņi
V0060 | Mālpils-Zaube-Kliģene
V0061 | Mālpils-Vite
V0062 | Glāznieki-Vatrāne
V0063 | Vite-Viršukalns
V0064 | Pievedceļš Gaitiņu karjeram
V0065 | Ruikaskalns-Sidgunda
V0066 | Sidgunda-Ropaži
V0067 | Bajāru kalni-Purmaļi
V0068 | Dāvidi-Zaķumuiža-Bajāri
V0069 | Klints-Celmi
V0070 | Pievedceļš Mazajiem Kangariem
V0071 | Bukas-Mālpils
V0072 | Mālpils-Slieķi
V0073 | Sidgunda-Vite-Kniediņi
V0074 | Ropaži-Raunas
V0075 | Ropaži-Griķukrogs
V0076 | Pievedceļš Kangaru stacijai
V0077 | Bajāri-Bajāru stacija
V0078 | Saulkrasti-Vidriži
V0079 | Murjāņi-Sēja
V0080 | Eikāži-Bīriņi
V0080 | Eikaži-Bīriņi
V0081 | Lēdurga-Inciems
V0082 | Inciems-Straupe
V0083 | Sigulda-Vildoga-Līgatnes papīrfabrika
V0084 | Inčukalns-Kalējbūnas
V0085 | Jūdaži-Nītaure
V0086 | Pievedceļš Vangažu ABR
V0087 | Pievedceļš Ķīšupes stacijai
V0088 | Jaunzemnieki-Ritiņas
V0089 | Inciems-Gauja
V0090 | Sanatorija "Krimulda"-Graši
V0091 | Taigas-Zutiņi
V0092 | ZPS "Krimulda"-Viesturi
V0093 | V/S "Gauja"-Inčukalns
V0094 | Pievedceļš "Inčukalna" sanatorijai
V0095 | Griķi-Meļķerti
V0096 | Pievedceļš "Lorupes" gravai
V0097 | Pievedceļš "Silciema" karjeram
V0098 | Pievedceļš "Rozes" dārzkopības sabiedrībai
V0099 | Pievedceļš Vangažu stacijai
V0112 | Puikule-Rencēni-Vēveri
V0114 | Limbaži-Priedes
V0115 | Šķirstiņi-Āstere-Ludiņi
V0116 | Ungurpils-Pāle
V0117 | Ezerkrogs-Pavāri-Ungurpils
V0118 | Staicele-Puršēni-Rozēni
V0119 | Staicele-Lejasmūnas-Rozēni
V0120 | Aloja-Vīķi
V0121 | Kaķīši-Aloja
V0122 | Ceļinieki-Aloja
V0123 | Ārciems-Puikule-Urga-Braslava
V0124 | Vēveri-Lāči-Rezgaļi
V0125 | Katvari-Ozoli
V0126 | Rotenbergi- Kaijas-Rucka
V0127 | Dravnieki-Kaijas-Straupe-Līgatne
V0128 | Straupe-Lēdurga-Vidriži-Skulte
V0129 | Alkšņi-Lēdurga-Ausmas-Mārstagi
V0130 | Igate-Intes stacija-Ozoliņi
V0131 | Bedrīši-Stienes stacija-Vidriži
V0132 | Priedulāji-Pakalni
V0133 | Pievedceļš Skultes stacijai
V0134 | Pievedceļš Ziedišu stacijai
V0135 | Duči-Limbaži
V0136 | Gāršas-Dunte
V0137 | Stūrīši-Jelgavkrasti-Lembuži
V0138 | Dāņi-ķirbiži-Jelgavkrasti
V0139 | Kalnāres-Bises
V0140 | Ķimši-Vieļene-Šķirstiņi
V0141 | Radziņi-Viļķene-Ķirbiži
V0142 | Ķirbiži-Lauvas
V0143 | Akmeņkalni-Lauvas-Ķekari
V0144 | Salacgrīva-Vecsalaca
V0145 | Vecsalaca-Mērnieki
V0146 | Pāle-Pociems
V0147 | Liepiņas-Pociema stacija
V0148 | Vējāni-Iesalkājas
V0149 | Paldaži-Lielezera stacija
V0150 | Dzirnieki-Vanagi
V0151 | Upītes-Melnbārži
V0152 | Pievedceļš Karģenei
V0163 | Mazsalaca-Staicele
V0164 | Igaunijas robeža-Mazsalaca-Vilzēni-Dikļi
V0165 | Matīši-Braslava
V0166 | Valmiera-Dikļi-Augstroze
V0167 | Mazsalaca-Sēļi
V0168 | Vecstārasti-Ķipēni
V0169 | Austrumi-Vecāte-Rimeikas
V0170 | Igaunijas robeža-Virķēni-Rūjiena
V0171 | Krogzemji-Sēļi-Rūjiena
V0172 | Ozoli-Ipiķi
V0173 | Virķēni-Maizakila
V0174 | Viadukts-Rūjienas stacija-Dzirnavas
V0175 | Rūjiena-Igaunijas robeža
V0176 | Sīļi-Igaunijas robeža
V0177 | Ķoņi-Lode-Arakste
V0178 | Pievedceļš Ķoņu skolai
V0179 | Naukšēni-Apsītes
V0180 | Pikšāri-Veckārķi
V0181 | Saulieši-Ēvele
V0182 | Cempji-Brenguļīi-Trikāta-Vijciems
V0183 | Rauna-Mārsnēni-Ķerves
V0184 | Dumbrāji-Zeiboti
V0185 | Kauguri-Ozolkalni
V0186 | Valmiera-Līdums
V0187 | Valmiera-Rauna
V0188 | Dūķeri-Kocēni-Ķiene
V0189 | Pievedceļš Sietiņiezim
V0190 | Brieži-Vaidava-Druļi-Baužu ezers
V0191 | Stalbe-Jāņukalns
V0192 | Vaidava-Rubene
V0193 | Matīši-Bērzaine-Rubene
V0194 | Dikļi-Mazbrenguļi
V0195 | Dauguļi-Rozula
V0196 | Valmiera-Brenguļi-Bikseja
V0197 | Laņģi-Jaunķurbēni-Rūķeļi
V0198 | Nuķi-Mežgale-Ķūrēni
V0199 | Radziņtalcis-Kundziņi
V0200 | Vanagi-Vērši
V0201 | Virķēni-Veccelmi
V0202 | Naukšēni-Doles
V0203 | Pievedceļš Jeru pagasta valdei
V0204 | Senči-Jeru skola
V0205 | Andricēni-Nurmi
V0206 | Krustiņi-Ārgaļi
V0207 | Eniņi-Silzemnieki
V0208 | Sveipeles-Krogzemji-Dūres
V0209 | Burtnieki-Zvārtes
V0210 | Jēči-Lūķi-Buka
V0211 | Brenguļi-Brenguļu stacija
V0212 | Rubene-Virši
V0213 | Valmiera-Mujāņi
V0214 | Mujāņi-Zilākalna stacija
V0215 | Dūķeri-Ķelpi
V0216 | Ķoniņi-Bērzaine
V0217 | Matīši-Budenbroka
V0218 | Mačkēni-Dauguļi
V0229 | Vecbilska-Cirgaļi
V0230 | Naukšēni-Omuļi
V0231 | Rencēni-Burtnieki-Daksti-Veckārķi
V0232 | Daksti-Jērcēni-Rami
V0233 | Strenči-Trikāta-Miega
V0234 | Smiltene-Rauna
V0235 | Smiltene-Drusti-Vecpiebalga
V0236 | Valka-Pedele-Ērģeme
V0237 | Ērģeme-Turna-Daksti
V0238 | Strenči-Jērcēni-Ēvele-Ķemere
V0239 | Sedas stacija-Strenči
V0240 | Strenči-Vijciems-Mežmuiža
V0241 | Vadži-Trikāta
V0242 | Raudiņa-Višķi
V0243 | Blome-Birzuļi-Palsmane
V0244 | Smiltenes tehn.-Mēri-Lobērģi
V0245 | Meimuri-Pubuļi-Vecbilska
V0246 | Ieži-Stars-Vecbilska
V0247 | Mēri-Grundzāle-Vizla
V0248 | Cirgaļi-Palsmane-Ūdrupe
V0249 | Lankaskalns-Vidaga
V0250 | Blome-Strante-Smiltene
V0251 | Branti-Pieniņi-Launkalne
V0252 | Smiltene-Rauziņa-Launkalne
V0253 | Menskas-Medņi
V0254 | Vidaga-Grošļi-Krustakmens
V0255 | Smiltene-Pavāri
V0256 | Ērģeme-Igaunijas robeža
V0257 | Kārķi-Upeslejas
V0258 | Valka-Dadži
V0259 | Ausekļi-Burga
V0260 | Egļi-Oliņas-Bērzs
V0261 | Lipši-Saule-Smilgas
V0262 | Trikāta-Kaupi
V0263 | Trikāta-Kačori
V0264 | Jaunsmiltene-Garoziņa
V0265 | Jaunsmiltene-Blomes skola
V0266 | Lāčkalni-Stars
V0267 | Ķieģeļceplis-Lizdole
V0268 | Ķeņģi-Oktobris-Rudbārži
V0280 | Unguri-Lielstraupe-Brasla
V0281 | Plācis-Rozula
V0282 | Līgatnes stacija-Vildoga
V0283 | Drabeši-Līgatnes papīrfabrika-Līgatne
V0284 | Līgatnes papīrfabrika-Asaru ezers-Nītaure
V0285 | Raiskums-Jātnieki-Līgatnes Pārc. ar nobr.uz Muižniekiem
V0286 | Mazaiskrogs-Anuļi-Kūdums-Daibe-Pīpeņi
V0287 | Cēsis-Raiskums-Auciems
V0288 | Auciems-Lenči-Strīķi-ķiene
V0289 | Pielekši-Lenči
V0290 | Lenči-Miglači
V0291 | Cēsis-Kārļi-Ieriķi
V0292 | Cēsis-Pilskalni
V0293 | Drabeši-Līvi
V0294 | Cēsis-Rāmuļi-Bānūži
V0295 | Ģūģeri-Rīdzene
V0296 | Lodes stacija-Jaunrauna-Veselava
V0297 | Strīķeļi-Pāvuli-Bormaņi
V0298 | Cimze-Lisa
V0299 | Rauna-Taurene-Abrupe
V0300 | Drusti-Dzērbene-Skujene
V0301 | Jaunzemji-Rēveļi-Ranka
V0302 | Jaunpiebalga-Pērle
V0303 | Abrupe-Jēči-Gatarta
V0304 | Drustu stacija-Zosēni
V0305 | Vecpiebalga-Ineši
V0306 | Vecpiebalga-Skola
V0307 | Vecpiebalga-Skujene
V0308 | Ineši-Stūrnieki
V0309 | Katrīna-Leimaņi-Kaive-Aprāni
V0310 | Dzērbene-Zvirguļi
V0311 | Bikši-Annas-Kliģene-Medņukalns
V0312 | Kliģene-Vecogre
V0313 | Zaube-Krūsāre
V0314 | Zaube-Taurupe
V0315 | Ieriķi-Rencēni
V0316 | Nītaure-Rencēni
V0317 | Asaru ezers-Melturi
V0318 | Eglaine-Mores pagasta valde
V0319 | Peļņi-Mores pagasta valde
V0320 | Pievedceļš Cēsīm
V0321 | Priekuļi-Jāšmuiža
V0322 | Zeltiņi-Jānēni-Geisti
V0323 | Liepa-Smiltene
V0324 | Plācis-"Eiķēnu" grants karjers
V0325 | Pievedceļš Rozulas skolai
V0326 | Līgatnes stacija-Līgatnes pagasta valde
V0327 | Līgatnes stacija-Līgatnes papīrfabrika
V0328 | Līgatne-Lieltītmaņi
V0329 | Krustkalni-Zvārtas iezis
V0330 | Dukuri-Rāmnieki
V0331 | Akmeņkrogs-Veismaņi
V0332 | Ķērpji-Jullas
V0333 | Pievedceļš Veidenbauma muzejam
V0334 | Kleķeri-Spanderi
V0335 | Dzērbenes stacija-Gavari
V0336 | Pievedceļš Drustu skolai
V0337 | Dūķi-Milakšas-Briņģi
V0338 | Jaunpiebalga-Jēči
V0339 | Pievedceļš Piebalgas stacijai
V0340 | Pievedceļš Drustu stacijai
V0341 | Ineši-Liede
V0342 | Kūlas-Meirāni-Smetes
V0343 | Pievedceļš Kaudzīšu muzejam
V0344 | Nākotne-Nāgeles
V0345 | Lūķūni-Nāgeles
V0346 | Pievedceļš Dzērbenes stacijai
V0347 | Pievedceļš Dzērbenes skolai
V0348 | Pievedceļš Taurenes skolai
V0349 | Pievedceļš Meļļu stacijai
V0350 | Pievedceļš Skujenes skolai
V0351 | Pievedceļš Rāmuļu stacijai
V0352 | Siši-Ķēči
V0353 | Zaube-Medpunkts
V0354 | Pievedceļš Araišu stacijai
V0355 | Rauna-Vidzemes šoseja
V0367 | Lankaskalns-Vidaga
V0368 | Zvārtava-Vireši
V0370 | Pievedceļš šķembu bāzei "Vireši"
V0371 | Vireši-Dūre-Lejasciems
V0372 | Gaujiena-Lejaskrogs
V0373 | Gaujiena-Verasskola
V0374 | Mežslokas-Čonkas-Dūre
V0375 | Čonkas-Ilzenes muiža
V0376 | Ape-Ādams
V0377 | Apes pievedceļš
V0378 | Alsviķi-Ādams
V0379 | Karva-Rezaka
V0380 | Karva-Jaunlaicene
V0381 | Bārdaskrogs-Krabi
V0382 | Veclaicene-Rulles
V0383 | Lucka-Alūksne
V0384 | Ziemeri-Alsviķi
V0385 | Kaktiņi-Sauleskalns
V0386 | Alūksne-Ziemeri-Veclaicene
V0387 | Tūja-Kantorkrogs
V0388 | Alūksne-Kalniena-Gulbene
V0389 | Lāzberģis-Šļukums
V0390 | Kolberģis-Ponkuļi
V0391 | Mārkalne-Auguri
V0392 | Klimentīne-Akaviņas
V0393 | Kauļi-Papardes stacija
V0394 | Pededze-Kalnapededze
V0395 | Jaunanna-Anna
V0396 | Vētraine-Maliena-Kalncempji-Sprīvuļi
V0398 | Ķūderi-Jaunanna
V0399 | Mālupe-Beja-Karitāni
V0400 | Taides-Matisene
V0401 | Liepna-Beja
V0402 | Zaiceva-Putrovka
V0403 | Liepna-Voroža
V0410 | Gulbene-Zeltiņi
V0411 | Velēna-Vireši
V0413 | Sinole-Tirzas stacija
V0414 | Sinole-Māli
V0415 | Lejasciems-Māli
V0416 | Ozolkalns-Lejasciems
V0417 | Auguliena-Beļava-Litene
V0418 | Ozolkalns-Galgauska
V0419 | Pievedceļš Letēm
V0420 | Stāmeriena-Pļavnieki-Zeltaleja
V0421 | Stāmeriena-Lāčauss
V0422 | Piebraucamais ceļš Litenei
V0423 | Piebraucamais ceļš Litenes stacijai
V0424 | Gulbene-Jaungulbene
V0425 | Pievedceļš Gulbenes melior. Pārv.
V0426 | Pievedceļš Stariem
V0427 | Anķupene-Daukste-Līgo
V0428 | Dzeņi-Galgauska
V0429 | Rimstavas-Ušuri
V0430 | Tirza-Jaungulbene-Liede
V0431 | Pievedceļš Adulienas skolai
V0432 | Virāne-Grote
V0433 | Druviena-Lizums
V0435 | Pievedceļš Lizuma stacijai
V0436 | Ranka-Tirza
V0437 | Ranka-Druviena
V0438 | Ūdrupe-Rankas stacija
V0439 | Pievedceļš Galgauskai
V0440 | Pievedceļš Rankai
V0441 | Pievedceļš Birzes stacijai
V0442 | Velēna-Rīdūži
V0443 | Kalniena-Lubānieši
V0444 | Pievedceļš Kalnienas stacijai
V0446 | Pievedceļš Kamaldas stacijai
V0447 | Aduliena-Kaipi
V0448 | Pievedceļš Uriekstes stacijai
V0454 | Pērkoņi-Vīksna-Mālupe
V0456 | Vīksna-Gobusala
V0457 | Viļaka-Borisova-Bubņi
V0458 | Šķilbēni-Krievijas robeža
V0459 | Pleševa-Čilipine-Kudreva
V0460 | Tilža-Baltinava
V0461 | Tilža-Pazlauka
V0462 | Kāpessils-Krišjāņi
V0463 | Ruskulova-Gailīši
V0464 | Pokrata-Lazdukalns
V0465 | Auziņi-Dukuļeva
V0466 | Balvi-Teteri-Upatnieki
V0467 | Pievedceļš Kupravai
V0468 | Brie˛ciems-Baltinava
V0469 | Kubuļi-Paulāni
V0470 | Balvi-Celmene-Sita
V0471 | Dubļeva-Mozinki
V0472 | Ķeņģi-Jaunpiebalga
V0472 | Vīksna-Kuprava
V0473 | žīguri-Silaciems-Katleši-Gorbunova
V0474 | Katleši-Sosnicas
V0475 | Vecumi-Borisova
V0476 | Viļaka-Lugi
V0477 | Šķilbēni-Logini
V0478 | Upītes-Demerova
V0479 | Baltinava-Punduri
V0480 | Aususala-Breksene
V0481 | Rūbāni-Primenes
V0482 | Vectilža-Sudrabe
V0483 | Upatnieki-Rugāji
V0484 | Lukstiņi-Teteri
V0485 | Gariesili-Pokrota
V0486 | Pievedceļš Tilžai
V0487 | Pievedceļš Balvu stacijai
V0488 | Rugāji-Ranguči
V0489 | Tilža-Bērzpils
V0490 | Balvi-Kuprava
V0491 | Viļaka-Vecumi
V0492 | Kubuļi-Dvorupe
V0493 | Ruskulova-Bērzpils
V0499 | Rogovka-Mežvidi-Pušmucova
V0500 | Rogovka-Degteri-Zabļeva
V0501 | Ludza-Stiglova-Kārsava
V0502 | Pievedceļš Mežvidu stacijai
V0503 | Kārsava-Kārsavas stacija
V0504 | Bozova-Kaskāni
V0505 | Mērdzene-Goliševa
V0506 | Malzubi-Istalsna-Perēkļi
V0507 | Seļikova-Degļeva-Goliševa
V0508 | Briģi-Krivanda-Cibla-Seļikova
V0509 | Djatlovka-Aizpure-Apšukalns
V0510 | Zilupe-Dilāni-Krivande
V0511 | Mežavepri-Tridņa
V0512 | Ploski-Nirza
V0513 | Ploski-Sovāni
V0514 | Duboviki-Lauderi
V0515 | Joņički-Pasiene
V0516 | Sprikutova-Raipole-Nirza
V0517 | Pakalni-Lauderi-Ploski
V0518 | Suškova-Beļajeva
V0519 | Krievijas robeža-Apoļi-Briģi
V0520 | Meikšāni-Draudzības Kurgāns
V0521 | Nukši-Andži
V0522 | Vecsloboda-Rundāni-Zriļeva
V0523 | Raipole-Rundāni
V0524 | Nukši-Rosica
V0525 | Ričiki-Kivdoli
V0526 | Runtorta-Auziņi
V0527 | Garbori-Evertova
V0528 | Nautrēni-Degteri
V0529 | Rogovka-Zaļmuiža
V0530 | Livzinieki-Krievu Stiglova
V0531 | Salnova-Motrīna
V0533 | Mērdzene-Stiglova
V0534 | Mērdzene-Čeri
V0535 | Kušneri-Plaudīši
V0536 | Krivanda-Ustinova
V0537 | Jaunslobodka-Reiķi
V0538 | Zilupe-Pasiene
V0539 | Surbeļi-Šķirpāni
V0540 | Šķirpāni-Soboļina
V0541 | Bambāni-Raipole
V0542 | Koņecpole-Vertulova
V0543 | Nirza-Pikova-Tridņa
V0544 | Nesteri-Briževka
V0549 | Bērzgale-Rogovka
V0550 | Bērzgale-Sarkaņi-Greiškāni
V0551 | Bratova-Lūznava-Vērtūkšņa
V0552 | Ciskādi-Dricēni
V0553 | Tiskādi-Kruķi-Riebiņi
V0554 | Dekšāre-Varakļānu stacija
V0555 | Dziļāri-Vecstružāni-Rogovka
V0556 | Dziļāri-Gaigalava-Darvaskalns
V0557 | Dricēni-Nautrēni
V0558 | Dricēni-Pilcene
V0559 | Dricēni-Dricēnu skola
V0560 | Gaigalava-Kvāpāni-Degumnieki
V0561 | Gaigalava-Viļāni
V0562 | Greivuļi-Ilzeskalns
V0563 | Greiškāni-Sprūževa
V0564 | Janopole-Rozuļmuiža
V0565 | Kantinieki-Kaulači
V0566 | Kaunata-Rundēni
V0567 | Krieviņi-Lendži
V0568 | Lipuški-Rukmaņi
V0569 | Malta-Lazareva-Zabludovka
V0570 | Malta-Silajāņi
V0571 | Marientāle-Bērzgale
V0572 | Murāni-Mortišķi-Deneliški
V0573 | Nagļi-Īdeni
V0574 | Pievedceļš ABR "Burzava"
V0575 | Pievedceļš lidlaukam
V0576 | Pievedceļš Sakstagala stacijai
V0577 | Puša-Krāce-Silajāņi-Riebiņi
V0578 | Ratnieki-Baltiņi
V0579 | Rēzekne-Stoļerova-Kaunata
V0580 | Rēzekne-Ciskādi-Ružina
V0581 | Rītiņi-Markovka-Zosna
V0582 | Silmala-Kruki
V0583 | Silmala-Prezma-Pušbori
V0584 | Silmala-Štikāni-Saveļi
V0586 | Sondori-Burzava
V0587 | Staroščiki-Sprūževa
V0588 | Subinaite-Putnieki-Dūņukrogs
V0589 | Škuškova-Dricēni
V0590 | Utāni-Virauda-Andrupene
V0591 | Vainava-Ragazovka
V0592 | Varakļāni-Nagļi-žogoti
V0593 | Verēmi-Rogovka
V0594 | Viļāni-Gurilišķi-Mortišķi
V0595 | Viļāni-Maltastrūpi-Lomi
V0596 | Viļāni-Pilskalns-Nagļi
V0597 | Zabludovka-Puša
V0598 | Zabolotje-Maltastrūpi
V0599 | Zosna-Puša
V0600 | Zvirgzdene-Bērzgale-Brinģi
V0606 | Dagda-Baltkrievijas robeža
V0607 | Zamšoviki-Tīmaņi-Ruļeva-Zirgi
V0607 | Zamšoviki-Tīmaņi-Zirgi
V0608 | Ezernieki-Patmalnieki
V0609 | Sloboda-Rudušķi-Zelenpole-Šļakoti
V0610 | Mariampole-Jaunokra-Strodi-Grāveri
V0611 | Agurecka-Strodi-Auleja
V0612 | Konstantinova-Ignatova-Andiņi
V0613 | Vecokra-Rogaļi-Ignatova
V0614 | Kromani-Auleja-Rogaļi
V0615 | Andrupene-Kondroši
V0616 | Dagda-Andzeļi-Ezernieki
V0617 | Pievedceļš tūristu bāzei "Ezernieki"
V0618 | Ezernieki-Svarinci-Šķaune
V0619 | Dagda-Veizinišķi-Pušča
V0620 | Asūne-Panova
V0621 | Asūne-L.Grizāni-Zezjuļka
V0622 | Dinaborcina-Lukšova-Plesņova
V0623 | M.Asūne-Robežnieki
V0624 | Ferma-Račeva
V0625 | Račeva-Kurlinova
V0626 | Robežnieki-Veceļi
V0627 | Robežnieki-Murovanka-Slobodka
V0628 | Piedruja-Indra-Robežnieki-Nauļāni-Asūne
V0629 | Dunči-Kaženci
V0630 | Indra-Paternieki-Koškovci
V0631 | Berjozki-Piedruja
V0632 | Konstantinova-Skaista
V0633 | Krāslava-Dvorišče-Varnaviči-Robeždaugava
V0634 | Pievedceļš "Krāslavas" bitumbāzei
V0635 | Borovka-Tartaki
V0636 | Krāslava-Izvalta-Šķeltova-Aglona
V0637 | Izvalta-Naujenes stacija-Krivāni
V0638 | Izvalta-Kombuļi
V0639 | Pievedceļš "Sauleskalna" tūristu bāzei
V0640 | Dzalbi-Vanagi
V0641 | Peipiņi-Prusaki-Grāveri
V0642 | Kombuļi-Auleja
V0643 | Veceļi-Baltiņi
V0644 | Pievedceļš "Krastiņu" pansionātam
V0645 | Zabludovka-Butkāni
V0646 | Jaunokra-Zundi
V0647 | Andiņi-Slesari
V0648 | Pihteļeva-Belaja-Vaivodi
V0649 | Vaivodi-Egļeva
V0650 | Andžāni-Leimaņi-Punduri
V0651 | Staševa-Rutki
V0652 | Plenčeva-Vidņeva
V0653 | Jubeļi-Zeļļi
V0654 | Romulišķi-Kazinči
V0655 | Pievedceļš "Skuķu" ciemam
V0656 | Lupandi-Koškovci
V0657 | Skaistas stacija-Šakiņi
V0659 | Izvaltas stacija-Račina
V0660 | Izvalta-Borovka
V0661 | Krāslavas stacija-Ļudvikova
V0673 | Daugavpils-Elerne-Lielbone
V0674 | Daugavpils-Zemgales stacija
V0675 | Nīcgale-Upmala
V0676 | Vasiļeva-Višķi-Grāveri
V0677 | Pievedceļš Vaboles stacijai
V0678 | Līksna-Kalupe-Upmale-Rožupe
V0679 | Tilti-Priednieki-Aizupieši
V0680 | Krauja-Gaļas kombināts
V0681 | Maļinova-Dubna-Kutki
V0682 | Špoģi-Arendole-Upmale-Sīļi
V0683 | Peipiņi-Spīki
V0684 | Ostrovka-Vīgantes stacija
V0685 | Greizaistilts-Makarovo
V0686 | Naujenes skola-Maļinova
V0687 | Naujenes stacija-Biķernieki-Bromanišķi
V0688 | Lipinišķi-Moskovsko
V0689 | Pievedceļš Izvaltas stacijai
V0690 | Skrudaliena-Kumbuļi-Silene
V0691 | Demene-Kumbuļi
V0692 | Laucesa-Jāņuciems-Briģene
V0693 | Demene-Caunes-Medums
V0694 | Daugavpils-Smiltene-Bratanišķi
V0695 | Daugavpils-Birkineļi-Smelino
V0696 | Gorbunovka-Kaspari-Medums
V0697 | Marinovo-Rauda-Lietuvas robeža
V0698 | Rubanišķi-Svente-Šarlote
V0699 | Bebrene-Šēdere-Gorbunovka
V0700 | Ilūkste-Šarlote-Lietuvas robeža
V0701 | Pievedceļš Eglaines stacijai
V0702 | Ilūkste-Ilze-Vitkušķi
V0703 | Pievedceļš Butišķu karjeram
V0704 | Pievedceļš lidostai
V0705 | Skrudaliena-Ērgļi-Jaunsudrabi
V0706 | Vecsaliena-Lazdukalns
V0707 | Tartaks-Šlapaki-Baltkrievijas robeža
V0708 | Subate-Kaldabruņa-Ritenišķi
V0709 | Aknīste-Gārsene-Ausmas
V0710 | Bebrene-Zariņi-Dviete
V0711 | Ilūkste-Rubanišķi-Daugavpils
V0712 | Jāņupe-Keramzīta rūpnīca
V0713 | Līksnas stacija-Līksna-Pārceltuve
V0714 | Kalupe-Aizkalne
V0715 | Pievedceļš Višķu stacijai
V0716 | Pievedceļš Naujenes stacijai
V0717 | Melderi-Smelino
V0718 | Ilūkste-Līksna
V0719 | Ilūkste-Doļnāja
V0720 | Pievedceļš Putānu upei
V0721 | Mazkalni-Sargelišķi
V0722 | Viroveika-Juriši
V0723 | Spivanišķi-Demene-Lietuvas robeža
V0724 | Pašuliena-Šēdere
V0735 | Stabulnieki-Sīļukalns-Varakļāni
V0736 | Priekuļi-Jezufinova
V0737 | Kokorieši-Jezufinova-Dravnieki
V0738 | Pieniņi-Smelteri
V0739 | Galēni-Sīļukalns-Stirniene
V0740 | Zeimuļi-Lomi-Riebiņi
V0741 | Preiļu apvedceļš
V0742 | Preiļi-Gailiši-Krāces stacija
V0743 | Pievedceļš "Zīlānu" karjeram
V0744 | Kastīre-Kategrade-Kameņeca-Rapiņi
V0745 | Jaunaglona-Aglona
V0746 | Pievedceļš Aglonas stacijai
V0747 | Pelēči-Ārdava
V0748 | Pelēči-Aizkalne-Korsikova
V0749 | Aglonas stacija-Aizkalne-Babri
V0750 | Stolderi-Upmala
V0751 | Upmala-Ančkini-Pieniņi-Kausa
V0752 | Preiļi-Raunieši-Rožupe
V0753 | Līvāni-Steķi
V0754 | Līvāni-Gavartiene-Steķi
V0755 | Turki-Mežāre
V0756 | Smelteri-Viktorovka
V0757 | Grīva-Stari
V0758 | Pievedceļš Pārceltuvei Līvāni-Zasa
V0759 | Rožupe-Švirksti
V0760 | Mālkalni-Rudzētu palīgskola
V0761 | Rožupe-Rudzāti-Varakļāni
V0762 | Aglona-Višķi
V0763 | Pievedceļš "Kankuļu" karjeram
V0764 | Pievedceļš "Skangaļu" karjeram
V0770 | "(Rīga-Daugavpils)"-Laukezers
V0771 | Aknīste-Ragi-Apserde-Mežlauki
V0772 | Apšusala-Vilkukrogs
V0773 | Atašiene-Buntiķi
V0774 | Aknīste-Lietuvas robeža
V0775 | Pievedceļš Atašienes stacijai
V0776 | Ceļinieki-Indrāni
V0777 | Ceļinieki-Pļavnieki
V0778 | Daugava-Lapas
V0779 | Dzeņi-Radžupe
V0780 | Gūtmaņi-Antjāņi
V0781 | Jaunāmuiža-Ratītes-Mežāre
V0782 | Jēkabpils-Antuži-Medņi
V0783 | Jēkabpils-Dignāja-Ilūkste
V0784 | Kaminski-Kazukrogs
V0785 | Pievedceļš karjeram "Aiviekste"
V0786 | Pievedceļš karjeram "Birži"
V0787 | Klauce-Sauka
V0788 | Klauce-Sīļi
V0789 | Krievciems-Varieši-Kūkas-Andrāni
V0790 | Leimaņi-Mežgale-Grāvīši
V0791 | Leimaņi-Skrīveri
V0792 | Lone-Sauka
V0793 | Lone-Zalves mežniecība
V0794 | Medņi-Odziena
V0795 | Mežāre-Vīpe-Stūrnieki
V0796 | Pievedceļš Mežāres stacijai
V0797 | Pievedceļš Ozolsalas stacijai
V0798 | Pļaviņas-Uģeres
V0799 | Reiņi-Nīcgale
V0800 | Rubene-Ancene-Subate
V0801 | Rubeņi-Dunava
V0802 | Medņi-Vagulāni
V0803 | Sala-Zilkalne
V0804 | Sala-Pūteļi
V0805 | Saukaļi-Bibāni-Grāvāni
V0806 | Sietiņi-Viesīte
V0807 | Silakrogs-Avotiņi
V0809 | Skolas-Dzērves
V0810 | Slate-Dominieki-Auziņas
V0811 | Spuņģēni-Vilkukrogs
V0812 | Straumēni-Bibāni
V0813 | Stūrāni-Pūlpāni
V0814 | Sūnas-Mētriene
V0815 | Sēlija-Sēlpils-Ošāni
V0816 | Sēlija-Vizbuļi
V0817 | Trepe-Poļakas
V0818 | Upesdegļi-Deši
V0819 | Viesīte-Airītes
V0820 | Viesīte-Deši-Sauka-Rite
V0821 | Viesīte-Mucenieki
V0822 | Vilkupe-Bebrene
V0823 | Vilkupe-Gārsene-Lietuvas robeža
V0824 | Zasa-Vandāni
V0825 | Zīlāni-Galvānkalns
V0826 | Pievedceļš Mežzemes skolai
V0827 | Pievedceļš Saukas skolai
V0828 | Kalnciems-Stradi
V0839 | Lautere-Jumurda
V0840 | Liede-Cesvaine
V0841 | Madona-Ļaudona-Jēkabpils
V0842 | Jaunkalsnava-Lubāna-Upatnieki
V0843 | Barkava-Lubāna
V0844 | Līči-Liepkalne
V0845 | Liede-Abrupe
V0846 | Vestiena-Vējava-Ineši
V0847 | Ozoli-Liezere-Tirza-Stāķi
V0848 | Pērle-Kraukļi
V0848 | Pērle-Kraukļi
V0849 | Medņi-Ozolkalnes
V0850 | Grotuži-Klētskalns-Liezere
V0851 | Gaiziņkalns-Lubeja-Gulbēni
V0852 | Salna-Ozoli
V0853 | Viesiena-Līdere-Kārzdaba
V0854 | Liezere-Silakurmji-Graši
V0855 | Lode-Līdere
V0856 | Grotuži-Klētskalns
V0857 | Pievedceļš Madonas autoskolai
V0858 | Madona-Stiebriņi-Gravas-Bukas
V0859 | Sakums-Graši-Kraukļi
V0860 | Pievedceļš Cesvainei
V0861 | Bučauska-Virāne
V0862 | Dzelzava-Padoms
V0863 | Cesvaine-Aizkuja
V0864 | Biksēre-Aizkuja-Dzelzava
V0865 | Aizkuja-Meirāni
V0866 | Vecpoļi-Lūza
V0867 | Ošupe-Zvidziena-Smaudži
V0868 | Meirāni-Degumnieki-Zvidziena
V0869 | Tiltagals-Mežastrodi-Varakļāni
V0870 | Pievedceļš Stirnienes skolai
V0871 | Pamati-Kimstnieki
V0872 | Ļaudona-Pamati
V0873 | Ļaudona-Beļava
V0874 | Saikava-Trakši-Prauliena
V0875 | Pievedceļš Praulienai
V0876 | Ļaudona-Mārciena-Sauleskalns-Bērzaune
V0877 | Kalnvirsa-Rusuļi-Randoti
V0878 | Pievedceļš Jaunkalsnavai
V0879 | Jāšukalns-Jaunkalsnava
V0880 | Bērzaune-Viesunāni-Zīdiņi
V0881 | Bērzaune-Tomēni-Gaiziņkalns
V0882 | Migļi-Vālēni
V0883 | Pievedceļš restorānam "Sniega Viešuris"
V0884 | Madona-Zalgauska-Viesiena-Vestiena
V0885 | Vestiena-Indrāni-Liepkalni-Ogreslīči
V0886 | Sausnēja-Sidrabiņi
V0887 | Irši-Liepkalne
V0888 | Biksēre-Nesauleskalns-Kārzdaba
V0889 | Sarkaņi-Sanitārais lidlauks
V0890 | Pievedceļš Dzelzavas stacijai
V0891 | Prauliena-Linājkalns
V0892 | Saikava-Visagala stacija
V0893 | Tumaševa-Inčārnieki-Vecumnieki
V0894 | J.Līkans Sāvienai
V0895 | Trušļi-Mārciena
V0896 | Melderi-Iedzēni-Lapāres
V0897 | Spirta rūpnīca-Aronieši
V0898 | Jāņkalns-Veckalsnava
V0899 | Vestienas ceļu savienojums
V0900 | J.Līkans Blaumaņa muzejam
V0901 | Madonas apvedceļš
V0902 | Ļaudona-Mūrnieki-Stalidzāni-Gaigalieši
V0903 | Bērzaune-Zelgauska-Kusa-Oļi-Cesvaine
V0914 | Visdarbi-Berģi
V0915 | Koknese-Odziena-Jāņukalns-Bērzaune
V0916 | Jaunbebri-Odziena-Vietalva-Indrāni
V0917 | Vietalva-Sausnēja-Irši
V0918 | Zemkopības inst.-Skrīveri
V0919 | Pievedceļš Skrīveru stacijai
V0920 | Koknese-Vērene-Madliena-Suntaži
V0921 | Vecbebri-Ozoli
V0922 | Vecbebri-Irši
V0923 | Alunāni-Bites-Salanieši
V0924 | Pļaviņas-Krievciems
V0925 | Koknese-Vīgante-Zilkalni
V0926 | Sunākste-Zilkalni
V0927 | Tenči-Daudzeva-Koknese
V0928 | Sece-Seces stacija
V0929 | Daudzeva-Dimanti
V0930 | Daudzevas rampas pievedceļš
V0931 | Čunči-darbnīcas
V0932 | Nereta-Grīcgale-Ērberģe
V0933 | Smeltēni-Strobuki
V0934 | Spriciņi-Lujāni
V0935 | Taurkalne-Dobelnieki
V0936 | Valle-Sietiņi-Kurmene
V0937 | Mežmuiža-Krīči
V0938 | Ceļinieki-Indrāni
V0939 | Ratnicāni-Bormaņi
V0940 | Sietiņi-Ozoliņi
V0941 | Pērse-Zirnīši
V0942 | Alunāni-Irši
V0943 | Mežezers-Bunduļi
V0944 | Pļaviņas-Jaunmuiža
V0945 | Pļaviņas-Juči
V0946 | Skujaiņi-Mālkalni-Spīganas stacija
V0947 | Staburags-Sēliškas
V0948 | Trīskantnieki-Vīgantes skola
V0949 | Pievedceļš Seces skolai
V0950 | Parģīzes-Talsiņi
V0951 | Kudrati-Jaunzemi
V0952 | Jaunzemji-Smēdes
V0953 | Krūškapi-Bikšas
V0954 | Stučka-Aizpuri
V0955 | Zāģētava-Nereta-Sleķi
V0956 | Daudzeva-Viesīte-Apserde
V0957 | Pievedceļš "Pļaviņu" tūristu bāzei
V0958 | Aizkraukles stacija-Aizkraukle
V0964 | Taurupe-Vecbebri
V0965 | Kaparāmurs-Dobelnieki
V0966 | Turkalne-Tīnūži
V0967 | Ogre-Rembate
V0968 | Ogre-Jugla
V0969 | Ogresgals-Lielvārde
V0970 | Krodzinieki-Laubere
V0971 | Lielvārde-Rozītes
V0972 | Madliena-Lēdmane
V0973 | Cebēni-Lēdmane
V0974 | Dzelmes-Veckrape
V0975 | Pievedceļš Ķeipenes stacijai
V0976 | Ķeipene-Caunes
V0977 | Madliena-Aderkaši
V0978 | Gobas stacija-Lāčplēšu stacija
V0979 | Enkurnieki-Birzgale
V0980 | Pievedceļš Ķeguma HES
V0981 | Pievedceļš Tomes zivju audzētavai
V0982 | Ciemupe-Ogresgals
V0983 | Pievedceļš Kastrānes stacijai
V0984 | Pievedceļš Vatrānes stacijai
V0985 | Kaibala-Annas
V0986 | Pievedceļš Kaibalas stacijai
V0987 | Pievedceļš Jumpravas stacijai
V0988 | Krape-Krapes pag.valde
V0989 | Lakstene-Sauskāji
V0990 | Pievedceļš Taurupes stacijai
V0991 | Mazozoli-Vecogre
V0992 | Pievedceļš Baltavas stacijai
V0993 | Dzērves-Vērene
V0994 | Enkurnieki-Lāčplēsis
V0995 | Druva-Birzgale-Valle
V0996 | Ogre-Viskaļi
V0996 | Pievedceļš Pļaviņām
V0997 | Pievedceļš Pļaviņu dolomīta kombinātam
V0997 | Plātere-Lakstene
V1002 | Dzirnieki-Pilsrundāle
V1003 | Ozolaine-Skaistkalne-Straumes
V1004 | J.Līkans Iecavas stacijai
V1005 | Kundziņi-Bauska
V1007 | Jaunrepšas-Birzgale
V1008 | Iecava-Emburga
V1009 | Ozolgaiļi-Zālītes stacija
V1010 | Stūri-Ziemeļi
V1011 | Pārslas-Misa-Šarlotes
V1012 | Zvirgzde-Misa-Dāviņi
V1013 | Šarlotes-Vecumnieku stacija
V1014 | Ausmas-Umpārte
V1015 | Nīzere-Dupšas
V1016 | Ozolaine-Dupšas
V1017 | Brukna-Baltiņi-Bārbele
V1018 | Vecsaule-Rudzi-Code
V1019 | Jaunsaule-Ozolaine-Bērznieki
V1020 | Likverteni-Jaunsaule-Skaistkalne
V1021 | Grenātāle-Tilti-Tunkūni
V1022 | Bauska-Brunava-Pannemūne
V1023 | Kirši-Mežgaļu skola
V1024 | Jātnieki-Tunkūni-Budberģe
V1025 | Bauska-Gailīši-Lietuvas robeža
V1026 | Siliņi-Krievgaļi-Lietuvas robeža
V1027 | Lībieši-Krievgaļi3-Rožkalni
V1028 | Bauska-Bērzi-Adžūni-Lietuvas robeža
V1029 | Ziedoši-Bērzi-Lībieši-Lietuvas robeža
V1030 | Saulaine-Virsīte-Svitene-Senči
V1031 | Pilsrundāle-Adžūni
V1032 | Lietuvas robeža-Svitene-Jāņukrogs
V1033 | Rundāle-Svitene-Klieņi
V1034 | Bauska-Priedītes
V1035 | Bauska-Mežotne-Bērzu skola
V1036 | Bauska-Katrīnas
V1037 | Līči-Garoza-Dāliņi
V1038 | Mežotne-Viesturi-Jaunsvirlauka
V1039 | Iecava-Rožkalni-Irbītes
V1040 | Pievedceļš Iecavas pansionātam
V1041 | Kuģeļi-Silakristi
V1042 | Ceraukste-Skultēni
V1043 | Purvišķi-Gailīši
V1044 | Jačūni-Bērstele
V1045 | Zālīte-Akmenscūciņas-Staļģene
V1046 | Ērgļi-Rūpnieki
V1047 | Iecava-Lambārte
V1053 | Pilsrundāle-Svitene-Klieņi
V1054 | Dimzas-Vircava-Vairogs
V1055 | Villas-Saulīte
V1056 | Svēte-Augstkalne
V1057 | Igate-Grantskalni
V1058 | Ērmiķi-Lielplatone-Tīsi
V1059 | Pūri-Bramberģe-Ginduļi
V1060 | Kājnieki-Viesturu stacija-Bramberse
V1061 | Pievedceļš Glūdas stacijai
V1062 | Glūdas stacija-Strīķi
V1063 | Pievedceļš Brakšķu stacijai
V1064 | Kalnciems-Līvbērze
V1065 | Tušķi-Kalnciems
V1066 | Dalbe-Lejasbēnūži
V1067 | Dalbe-Pēternieki-Palejas
V1068 | Ozolnieki-Keramikas rūpnīca "Spartaks"
V1069 | Pievedceļš Cenas stacijai
V1070 | Pievedceļš Garozas stacijai
V1071 | Mežciems-Staļģene-Stūrīši
V1072 | Platones stacija-Seskava-Lietuvas robeža
V1073 | Eleja-Lielsesava
V1074 | Beverīnas-Dimjauti
V1075 | Jēkabnieki-Lejiņas
V1076 | Dorupe-Līvbērze
V1077 | Avotiši-Skursteņi
V1078 | Veczāmeļi-Saulīte-Augstkalne
V1079 | Grūdas stacija-Zaļenieki
V1080 | Pievedceļš Valgundei
V1081 | Upmaļi-Cīruļi
V1082 | Priedes-Sietnieki
V1083 | Lauki-Skangaļi
V1084 | Jačūni-Mauriņi
V1085 | Vircava-Platone
V1086 | Lielvircava-Oglaine-Zāģeri
V1087 | Staltie-Skursteņi
V1088 | Pievedceļš Kaives karjeram
V1089 | Šķibe-Ceļmalas
V1091 | Kalnciems-Kaiģi
V1098 | Dobele-Krimūnas-Zaļenieki-Ūziņi
V1099 | Jostas stacija-Degšekuļi
V1100 | Biksti-Lieluži
V1101 | Dobele-Lestene-Tukums
V1102 | Līvbērzes stacija-Bērze
V1103 | Šķibes skola-Bērze
V1104 | Lukstiņi-Dungas
V1105 | Krimūnu stacija-Šķibe
V1106 | Augstkalne-Bēne
V1107 | Bukaiši-Ceļmalnieki
V1108 | Bukaiši-Lāči
V1109 | Ukri-Lāči-Lietuvas robeža
V1110 | Nesava-Sniķere-Lietuvas robeža
V1111 | Vītiņi-Vētras-Krustiņi-Tērvete
V1112 | Tērvete-Penkule
V1113 | Bēne-Ukri
V1114 | Putras-Priedula
V1115 | Vītiņi-Vadakste
V1116 | Auce-Vadakste
V1116 | Auce-Vadakste
V1117 | Auce-Ķevele
V1118 | Auce-Lielauce
V1119 | Bēne-Lielauce
V1120 | Lielauce-Bejas
V1121 | Čiekuri-Īle
V1122 | Apguldes stacija-Bukaiši
V1123 | Jaunsesava-Penkules stacija
V1124 | Naudīte-Apguldes meh. Skola
V1125 | Auri-Apguldes dzirnavas
V1126 | Dobele-Penkule
V1127 | Dobele-Bēne
V1128 | Dobele-Īle-Auce
V1129 | Naudīte-Slagūne-Upenieki
V1130 | Kaķenieki-Slagūne
V1131 | Biksti-Apšenieki
V1132 | Pievedceļš Bikstu stacijai
V1133 | Pievedceļš Annenieku HES
V1134 | Bajāri-Kreijas
V1135 | Pievedceļš Gaismas apdzīvotai vietai
V1136 | Pievedceļš "Garaiskalns" karjeram
V1137 | Pievedceļš Lielaucei
V1138 | Pievedceļš Auru stacijai
V1139 | Stūrīši-Stirnas
V1140 | Jaunsesava-Ziedugravas
V1141 | Biksti-Silkalnes karjers
V1142 | Šķibe-Pikšas
V1146 | Lutriņi-Lačupe-Zirņi
V1148 | Šķēde-Ķinguti
V1149 | Šķēde-Zutēni
V1150 | Druva-Avotiņi
V1151 | Jaunauce-Kokmuiža
V1152 | Saldus-Bērzi-Brocēnu stacija
V1153 | Doktorāts-Viesāti-Irlava
V1154 | Blīdene-Remte
V1155 | Kaulači-Pilsblīdene
V1156 | Brocēni-Imantas-Namiķi
V1157 | Blīdene-Stūri
V1158 | Saldus-Striķi
V1159 | Priedula-Lietuvas robeža
V1160 | Ezere-Vadakste
V1161 | Druvas-Lietuvas robeža
V1162 | Saldus-Kūdras
V1163 | Silaiņi-Kursīši
V1164 | Kursīši-Zaņa
V1165 | Mauri-Andziņas
V1166 | Kareļi-Franči
V1167 | Nīgrande-Dziras-Lietuvas robeža
V1168 | Nīgrande-Atvases-Vaiņode
V1169 | Pampāļi-Lukas
V1170 | Saldus-Būtnāri
V1171 | Zirņi-Airītes
V1172 | Lutriņi-Pumpuri
V1173 | Zutēni-Jukas
V1174 | Lielsatiķi-Lejassētas
V1175 | Jaunauce-Vadakste
V1176 | Ruba-Reņģes stacija
V1177 | Jaunauce-Riuba
V1178 | Ēvarži-Dubaskrogs
V1179 | Pievedceļš Sātiņu zivsaimniecībai
V1180 | Saldus-Pampāļi
V1186 | Labrags-Rīva-Sarkanvalks
V1187 | Pievedceļš Pāvilostai
V1188 | Liepāja-Šķēde-Ziemupe
V1189 | Tāši-Ābeļi
V1190 | Vārgale-Ziemupe
V1191 | Zemgaļi-Vērgale
V1192 | Apriķi-Cīrava-Medze
V1193 | Vēveri-Dunalka-Binderi
V1194 | Lankas-Cīrava-Turaidas
V1195 | Cīrava-Vecpils-Stroķi
V1196 | Stroķi-Vecpils
V1197 | Aizpute-Ilmāja
V1198 | Ilmāja-Priekule
V1199 | Aizpute-Saka
V1200 | Tebra-Kazdanga-Cildi
V1201 | Aistere-Rāva-Avoti
V1202 | Durbe-Aistere
V1203 | Vecpils-Padone
V1204 | Durbe-Padone-Kugras
V1205 | Krote-Tadaiķi
V1206 | Durbe-Tadaiķi-Bunka-Priekule
V1207 | Tadaiķi-Māķi-Krisbergi
V1208 | Bunka-Paplaka-Mazkalēti
V1209 | Embūte-Vaiņode-Pavāri
V1210 | Priekule-Paplaka-Virga
V1211 | Priekule-Purmsāti-Kalēti
V1212 | Priekule-Vaiņode
V1213 | Vaiņode-Aizvīķi
V1214 | Aizvīķi-Gramzda
V1215 | Purmsāti-Gramzda
V1216 | Krogzemji-Purmsāti
V1217 | Ozoli-Kalēti
V1218 | Bārta-Kalēti-Gramzda
V1219 | Jēči-Bārta-Sēdviņi
V1220 | Nīca-Jēči-Peši
V1221 | Rucava-Pape
V1222 | Nīca-Otaņķi-Grobiņa
V1223 | Bārta-Krūte
V1224 | Gavieze-Mārtuļi-Sandari
V1225 | Gavieze-Gaviezes stacija
V1226 | Grobiņa-Tadaiķi
V1227 | Liepāja-Cimdenieki
V1228 | Medze-Kapsēde
V1229 | Medze-Saraiķi
V1230 | Durbe-Līguti
V1231 | Klampji-Jūrmalciems
V1232 | Skatre-Rolavi
V1233 | Cīrava-Vidusmuiža
V1234 | Medze-Silenieki
V1235 | Pļavmalas-Paužene
V1236 | Sikšņi-Ventnieki-Lejas
V1237 | Pievedceļš Medzes stacijai
V1238 | Pievedceļš Māteru stacijai
V1239 | Pievedceļš Ploces stacijai
V1240 | Pievedceļš Vārgales stacijai
V1241 | Pievedceļš Rīvas stacijai
V1242 | Pievedceļš Durbes stacijai
V1243 | Pievedceļš Padones stacijai
V1244 | Pievedceļš Sustas stacijai
V1245 | Pievedceļš Tadaiķu stacijai
V1246 | Pievedceļš Tadaiķu skolai
V1247 | Pievedceļš Rudbāržu stacijai
V1248 | Pievedceļš Vaišodes slimnīcai
V1249 | Pievedceļš Pērkonei
V1250 | Jēči-Šuķene
V1261 | Renda-Matkule
V1262 | Pievedceļš Stirnas stacijai
V1263 | Adze-Alsunga
V1264 | Adze-Gudenieki-Ēdole
V1265 | Basi-Apriķi
V1266 | Ķikuri-Rude
V1267 | Ēdoles pagasta valde-Ēdoles skola
V1268 | Ēdole-Ābeļi-Priedulāji
V1269 | Alsunga-Tērande-Ziras
V1270 | Krogsētas-Segļi
V1271 | Ēdole-Mētras-Lēpicas
V1272 | Laidi-Atmatas
V1273 | Sieksāte-Laidi
V1274 | Rudbārži-Rudbāržu internātskola
V1275 | Rudbārži-Kalvene
V1276 | Tukuma dzirnavas-p/s Nīkrāce
V1277 | Lēnas-Alši
V1278 | Ciecere-Ikaiši-Vārme
V1279 | Vecais Suitu ceļš
V1280 | Aizabavas mežniecība-Meždzirnas
V1281 | Ķinale-Padure-Deksne
V1282 | Ēdole-Krauļi
V1283 | Vilgale-Snēpele
V1284 | Renda-Āpas
V1285 | Reģi-Oliņi
V1286 | Graudupe-Ozoli
V1287 | Īvande-Īvandes stacija
V1288 | Ēdole-Liedagas
V1289 | Ķikuri-Alsunga
V1290 | Kuldīga-Basi
V1291 | Deksne-Ventspils ceļš
V1292 | Īvande-Vecais Suitu ceļš
V1293 | Kuldīga-Pelči-Kaltiķi
V1294 | Kurmāle-Ieres
V1295 | Turlava-Valtaiķi-Kalvene-Embūte
V1296 | Snēpele-Kazdanga
V1297 | Kabile-Vārme
V1298 | Gaiķi-Kabile
V1300 | Kabile-Sabile
V1301 | Ģibuļi-Renda
V1307 | Ventspils-Dundaga-Melnsils
V1308 | Ventspils-Avotiņi
V1309 | Piltene-Zlēkas
V1310 | Piltene-Silakrogs
V1311 | Ugāle-Blāzma-Ance
V1312 | Oliši-Vāde
V1313 | Virpe-Pope
V1314 | Popes centra ceļš
V1315 | Pope-Rēdnieki
V1316 | Popciems-Spiņņi
V1317 | Pāpe-Virpe
V1318 | Virpe-Pāce
V1319 | Amele-Stikli
V1320 | Pievedceļš Ugāles stacijai
V1321 | Ugāle-Modes-Māteri
V1322 | Ugāles centra ceļš
V1323 | Sili-Ugāles dzirnavas-Smilši
V1324 | Usmas stacija-Usmas skola
V1325 | Usma-Amjūdze
V1326 | Ugāle-Cirkale-Zlēkas
V1327 | Pievedceļš Užavai
V1328 | Zūru centra ceļš
V1329 | Pope-Elkšķene-Tārgale
V1330 | Kamārce-Gārzde-Zūru dzirnavas
V1331 | Tārgale-Zīles
V1332 | Pievedceļš Liepenei
V1333 | Pievedceļš Ovīšiem
V1334 | Pievedceļš Lūžņai
V1335 | Pievedceļš Miķeļbākai
V1336 | Pievedceļš Ķesteriem
V1337 | Eglāji-Muižnieki
V1338 | Rinda-Prieži-Kalni
V1339 | Ance-Trumpji
V1340 | Virpe-Jorniņi
V1341 | Mieži-Bruši
V1342 | Lonaste-Kārļamuiža
V1343 | Dadzītes-Puzenieki
V1344 | Baloži-Puzenieki-Puzes stacija
V1345 | Ugāle-Zūru dzirnavas
V1346 | Silmači-Jaunsinepes
V1347 | Rāpati-Krievciems
V1348 | Bērziņi-Vendzavas
V1349 | Pievedceļš Vendzavai
V1350 | Ziras-Vēkas
V1351 | Ventava-Užava
V1352 | Piltenes pansionāta ceļš
V1353 | Kamārce-Elkšķene
V1354 | Pope-Zariņkalni
V1355 | Pievedceļš Popes estrādei
V1362 | Abavciems-Veģi
V1363 | Ārlava-Tiņģere-Plintiņi
V1364 | Balgale-Zentene
V1365 | Cirstes-Ciemgļi
V1366 | Dižsēņi-Raudziņi
V1367 | Dundaga-Ģipka
V1368 | Dundaga-Tiņģere-Tiltiņi
V1369 | Greiļukalns-Ezergaļi
V1371 | Ģibzde-Dundaga
V1372 | Jaunmuiža-Sīkrags
V1373 | Jādekši-Dzedri
V1374 | Kalni-Popervāle
V1375 | Kaļķi-Druvas
V1376 | Ķūļi-Dzedri
V1377 | Laidze-Kroņi-Ārlava
V1378 | Laidzes kultūras nams-Mežgravas
V1379 | Liesma-Graši
V1380 | Libagi-Odre
V1381 | Mazirbe-Vīdāle-Kaļķi
V1382 | Meļķi-Ostes-Neveja-Tierķi
V1383 | Mežuļi-Vanagi
V1384 | Oši-Mordanga-Mazruņķi
V1385 | Pastende-Iliņi-Spāre
V1385 | Rugāji-Rūsas
V1386 | Pievedceļš "Kurzemes" karjeram
V1387 | Pievedceļš Līču stacijai
V1388 | Pievedceļš Pitragam
V1389 | Pievedceļš Saunagam
V1390 | Pievedceļš Spārei
V1391 | Pievedceļš Vaidei
V1392 | Priedītes-Bāliņi
V1393 | Purmaļi-Oksle-Cēre
V1394 | Rude-Ģipka
V1396 | Sabile-Abavciems-Jaunzemji
V1397 | Sārcene-Launciene-Sabiles stacija
V1398 | Sārcene-Nogale-Kaltene
V1399 | Smildziņi-Sabiles stacija-Sknābe
V1400 | Spailes-Kaleši
V1401 | Stende-Lauciene-Mērsrags
V1402 | Stende-Sabile-Pūces
V1403 | Sukturi-Ozolkrogs
V1404 | Talsi-Gravas-Ģibuļi
V1405 | Talsi-Lībagi
V1406 | Talsi-Remeši
V1407 | Talsi-Šķēde-Okte
V1408 | Talsi-Zvaigznes
V1409 | Tīrumi-Krūziņi
V1410 | Valdemārpils-Pļavas-Sviķi
V1411 | Valdemārpils-Pope
V1412 | Valdemārpils-Pūņas
V1413 | Valdgale-Šķēde
V1414 | Vandzenes skola-Nogale-Lubezere
V1415 | Vēži-Garlene
V1416 | Villas-Robežnieki
V1428 | Jurģi-Jostas st.-Upenieki
V1429 | Jaunpils-Ošenieki
V1430 | Vāne-Saldus
V1431 | Kandavas stacija-Oksle-Dursupe
V1432 | Cēre-Pilsarāji-Balgale
V1433 | Kandava-Jaunpagasts-Mazsproģi
V1434 | Pievedceļš Kandavas stacijai
V1435 | Līgas-Zentene-Rideļi
V1436 | Brīvnieki-Dzirciems-Jēči
V1437 | Bieļas-Kaive-Lamiņi-Zentene
V1438 | Pūre-Lamiņi
V1439 | Pūre-Kaive
V1440 | Kaive-Brizule
V1441 | Rideļi-Engure
V1442 | Tukums-Lazdas
V1443 | Tukums-Jaunmokas
V1444 | Jaunmokas-Jaunsāti
V1445 | Tukums-Kandava
V1446 | Tukums-Milzkalne-Smārde-Slampes stacija
V1448 | Milzkalne-Cērkste-Apšuciems
V1449 | Valgums-Klapkalnciems
V1450 | Lancenieki-Džūkste-Lestene
V1451 | Irbes-Džūkste
V1452 | Džūkste-Irlava-Jaunsāti
V1453 | Pravišas-Džūkste
V1454 | Pīčas-Praviņas-Kārtiņi
V1455 | Ozolpils-Degole
V1456 | Irlava-Mazbites
V1457 | Annenieki-Jaunpils
V1458 | Jaunpils-Viesāti
V1459 | Aizupe-Alkšņi-Strutele-Auziņas
V1460 | Tāmas-Irlava
V1461 | Grenai-Skārdi
V1462 | Zemīte-Jaunsāti
V1463 | Zemīte-Kukšas
V1464 | Dziekalni-Pūre
V1465 | Smilškalni-Kandava
V1466 | Kandava-Līgciema stacija-Tiltukrogs
V1467 | Mazrūmene-Griebciems
V1468 | žagariņi-Kandavas stacija
V1469 | Magzinieki-žagariņi
V1470 | Ošlejas-Rugājkalns-Noras
V1471 | Valdeķi-Aizdzire-Kalnmuiža
V1472 | Lapmežciems-Antiņciems-Jāņukrogs
V1474 | Plosti-Pūces
V1475 | Ozolpils-Kalēji-Smārde
V1476 | Kalēji-Durbe
V1477 | Sloka-Pavasari
V1478 | Aizstrauši-Starpiņas
V1479 | Kraujas-Godiņi
V1480 | Viljete-Pūres stacija-Kļaviņi
V1481 | Jaunmokas-Sloklejas
V1482 | Pievedceļš "Raudas" pansionātam
V1483 | Pievedceļš Valguma ezeram
V1484 | Jaunpils-Mazbites
V1485 | Pievedceļš "Ķīšu" pansionātam
V1486 | Zante-Dziru dzirnavas
V1487 | Varieba-Aizupes mežniecība
V1488 | Sēme-Kaive
V1489 | Brizule-Rideļi
#N/A | #N/A

## Tais.Likn. (2) (hidden)
Virsotne |  |  |  |  | Līknes parametri | [5 empty] | Attālumi
Nr. p.k. | Atrašanās vieta (Pk+) | Koordinātes |  | Leņķis -kr.; +lab. | Rādiuss | Riņķa l. garums | Līknes bisektr. | Līknes tangente | Riņķa.līk.sākums | Riņķa.līk. Beigas | Starp punktiem | Taisne
|  | X(N) | Y(E) |  | R | Lo | B | T1/T2
|  | (m) | (m) | gr° in' sek" | (m) | (m) | (m) | (m) | (m) | (m) | (m) | (m)
TS | 2700 | 269923.9744 | 607718.8494 | - | - | - | - | - | - | - | 14.22 | 6.67
V1 | 2714.22 | 269935.8462 | 607711.0212 | 11° 24' 32" | 75 | 15.05 | 0.376 | 7.55 | 2706.67 | 2721.72
[11 empty] | 88.27 | 62.69
V2 | 2802.44 | 270017.6922 | 607677.9669 | 02° 57' 03" | 700 | 36.05 | 0.232 | 18.03 | 2784.41 | 2820.46
[11 empty] | 121.8 | 95.12
V3 | 2924.23 | 270132.8265 | 607638.2309 | -01° 58' 59" | 500 | 17.3 | 0.075 | 8.65 | 2915.58 | 2932.88
[11 empty] | 60.83 | 47.05
V4 | 2985.05 | 270189.6039 | 607616.4089 | -02° 02' 26" | 290 | 10.25 | 0.046 | 5.12 | 2979.93 | 2990.18
[11 empty] | 61.9 | 54.4
V5 | 3046.95 | 270246.5551 | 607592.159 | 00° 32' 36" | 500 | 4.74 | 0.006 | 2.37 | 3044.58 | 3049.32
[11 empty] | 57.2 | 48.64
V6 | 3104.15 | 270299.3893 | 607570.2518 | 01° 19' 37" | 535 | 12.37 | 0.036 | 6.19 | 3097.96 | 3110.33
[11 empty] | 143.51 | 128.43
V7 | 3247.66 | 270433.1919 | 607518.369 | -02° 32' 54" | 400 | 17.79 | 0.099 | 8.9 | 3238.76 | 3256.55
[11 empty] | 108.14 | 96.52
V8 | 3355.79 | 270532.1766 | 607474.8304 | 02° 04' 54" | 150 | 5.45 | 0.025 | 2.72 | 3353.07 | 3358.52
[11 empty] | 96.95 | 68.71
V9 | 3452.74 | 270622.2819 | 607439.0448 | -80° 46' 01" | 30 | 42.28 | 9.384 | 25.51 | 3427.23 | 3469.51
[11 empty] | 63.19 | 20.58
V10 | 3507.18 | 270608.6837 | 607377.3378 | 52° 03' 34" | 35 | 31.8 | 3.951 | 17.09 | 3490.09 | 3521.89
[11 empty] | 44.87 | 15.13
V11 | 3549.67 | 270637.3047 | 607342.7801 | -15° 59' 43" | 90 | 25.12 | 0.884 | 12.64 | 3537.03 | 3562.15
[11 empty] | 40.32 | 17.53
V12 | 3589.83 | 270653.4705 | 607305.8423 | 26° 34' 01" | 45 | 19.91 | 1.181 | 10.14 | 3579.69 | 3599.6
[11 empty] | 64.35 | 42.71
V13 | 3653.82 | 270702.9155 | 607264.6516 | 01° 57' 02" | 675 | 23.01 | 0.098 | 11.51 | 3642.31 | 3665.32
[11 empty] | 74.76 | 38.24
V14 | 3728.57 | 270761.951 | 607218.7832 | 31° 03' 46" | 90 | 48.8 | 3.411 | 25.01 | 3703.56 | 3752.36
[11 empty] | 64.36 | 31.11
V15 | 3791.7 | 270825.8581 | 607211.1819 | -09° 24' 57" | 100 | 16.42 | 0.339 | 8.23 | 3783.47 | 3799.89
[11 empty] | 160.54 | 98.62
V16 | 3952.2 | 270980.0237 | 607166.3961 | -06° 08' 45" | 1000 | 107.26 | 1.44 | 53.68 | 3898.52 | 4005.78
[11 empty] | 204.44 | 126.63
V17 | 4156.54 | 271169.1126 | 607088.6732 | 31° 09' 39" | 87 | 47.05 | 3.3 | 24.12 | 4132.42 | 4179.47
[11 empty] | 145.85 | 76.05
V18 | 4301.19 | 271313.2345 | 607111.0262 | 25° 43' 40" | 200 | 89.8 | 5.149 | 45.67 | 4255.52 | 4345.32
[11 empty] | 87.29 | 34.19
V19 | 4386.93 | 271385.1309 | 607160.5204 | -01° 12' 57" | 700 | 14.85 | 0.039 | 7.42 | 4379.51 | 4394.36
[11 empty] | 93.01 | 32.23
V20 | 4479.94 | 271462.8423 | 607211.6219 | -25° 46' 31'' | 235 | 104.89 | 6.025 | 53.35 | 4426.59 | 4531.48
[11 empty] | 123.11 | 47.07
V21 | 4601.25 | 271584.8861 | 607227.8036 | -13° 37' 26" | 190 | 45.18 | 1.351 | 22.7 | 4578.55 | 4623.73
[11 empty] | 83.64 | 49
V22 | 4684.68 | 271668.0606 | 607218.9571 | 06° 50' 14" | 200 | 23.87 | 0.357 | 11.95 | 4672.73 | 4696.6
[11 empty] | 98.14 | 81.61
V23 | 4782.79 | 271766.1941 | 607220.2692 | -02° 37' 31" | 200 | 9.17 | 0.052 | 4.59 | 4778.2 | 4787.37
[11 empty] | 68.04 | 47.05
V24 | 4850.83 | 271834.1999 | 607218.0617 | 30° 35' 48" | 60 | 32.04 | 2.204 | 16.41 | 4834.42 | 4866.46
[11 empty] | 54.7 | 31.47
V25 | 4904.75 | 271882.1637 | 607244.3618 | 01° 06' 29" | 705 | 13.64 | 0.033 | 6.82 | 4897.93 | 4911.57
[11 empty] | 169.86 | 157.29
V26 | 5074.61 | 272029.4981 | 607328.8958 | -00° 59' 59" | 660 | 11.49 | 0.025 | 5.75 | 5068.86 | 5080.35
[11 empty] | 361.1 | 353.4
V27 | 5435.71 | 272345.7922 | 607503.1067 | -00° 33' 34" | 400 | 3.9 | 0.005 | 1.95 | 5433.76 | 5437.66
[11 empty] | 82.11 | 59.74
V28 | 5517.82 | 272418.0979 | 607542.0163 | 03° 37' 01" | 645 | 40.82 | 0.322 | 20.42 | 5497.4 | 5538.22
[11 empty] | 128.86 | 90.34
V29 | 5646.67 | 272527.4933 | 607610.1162 | -13° 45' 42" | 150 | 36.03 | 1.088 | 18.11 | 5628.56 | 5664.59
[11 empty] | 62.27 | 22.96
V30 | 5708.76 | 272586.6677 | 607629.5043 | -20° 02' 48" | 120 | 41.98 | 1.86 | 21.21 | 5687.55 | 5729.53
[11 empty] | 93.7 | 36.57
V31 | 5802.03 | 272680.3158 | 607626.3886 | 31° 52' 50" | 125 | 69.98 | 5.03 | 35.93 | 5766.1 | 5836.08
[11 empty] | 67.56 | 24.13
V32 | 5867.73 | 272738.8408 | 607660.1438 | -11° 20' 32" | 75 | 14.96 | 0.372 | 7.51 | 5860.22 | 5875.18
[11 empty] | 50.62 | 21.67
V33 | 5918.3 | 272786.8081 | 607676.3171 | 47° 02' 21" | 50 | 40.44 | 4.464 | 21.44 | 5896.86 | 5937.3
[11 empty] | 60.2 | 23.21
V34 | 5976.06 | 272811.6069 | 607731.169 | 08° 53' 16" | 200 | 31.01 | 0.603 | 15.54 | 5960.52 | 5991.53
[11 empty] | 52.72 | 12.72
V35 | 6028.71 | 272825.6414 | 607781.9817 | -38° 30' 54" | 70 | 47.05 | 4.149 | 24.45 | 6004.26 | 6051.31
[11 empty] | 94.92 | 65.14
V36 | 6121.77 | 272902.3869 | 607837.8327 | -01° 31' 31" | 400 | 10.64 | 0.035 | 5.32 | 6116.45 | 6127.09
[11 empty] | 87.94 | 65.7
V37 | 6209.71 | 272974.8447 | 607887.6683 | -20° 30' 20" | 95 | 33.46 | 1.517 | 16.91 | 6192.8 | 6226.26
[11 empty] | 95.43 | 71.2
V38 | 6304.78 | 273067.4307 | 607910.777 | -01° 20' 43" | 625 | 14.63 | 0.043 | 7.32 | 6297.46 | 6312.09
[11 empty] | 114.62 | 82.52
V39 | 6419.4 | 273179.2619 | 607935.9157 | 52° 44' 46" | 50 | 46.02 | 5.809 | 24.79 | 6394.61 | 6440.63
[11 empty] | 63.97 | 31.31
V40 | 6479.81 | 273205.8743 | 607994.0829 | -00° 40' 59" | 1320 | 15.72 | 0.023 | 7.86 | 6471.95 | 6487.67
TB | 6600 |  |  | - | - | - | - | - | - | -
| 2+700.00 | 269923.9744m | 607718.8494m
|  |  |  | 14.220m | N33° 24' 03"W | [10 empty] | Tangent Data
| 2+714.22 | 269935.8462m | 607711.0212m | [9 empty] | PT Station | Northing | Easting | Description | PT Station | Northing | Easting
|  |  |  | 88.269m | N21° 59' 31"W | [7 empty] | 0+00.000 | 260046.496 | 630802.595 | Start: | 27+00.000 | 269923.974 | 607718.849
| 2+802.44 | 270017.6922m | 607677.9669m | [8 empty] | Curve Point Data | 0+00.434 | 260046.638 | 630802.185 | End: | 27+06.669 | 269929.542 | 607715.178
|  |  |  | 121.798m | N19° 02' 27"W | [6 empty] | Description |  |  |  | Tangent Data
| 2+924.23 | 270132.8265m | 607638.2309m | [8 empty] | PC: | Value | Parameter | Value | Parameter | Value | Parameter | Value
|  |  |  | 60.827m | N21° 01' 26"W | [6 empty] | RP: | 0.434 | Course: | N 70° 50' 38.3192" W | Length: | 6.669 | Course: | N 33° 24' 02.9951" W
| 2+985.05 | 270189.6039m | 607616.4089m | [8 empty] | PT:
|  |  |  | 61.899m | N23° 03' 52"W | [6 empty] | Circular Curve Data
| 3+046.95 | 270246.5551m | 607592.1590m | [8 empty] | Parameter |  |  |  | Curve Point Data
|  |  |  | 57.196m | N22° 31' 15"W | [6 empty] | Delta: | Station | Northing | Easting | Description | Station | Northing | Easting
| 3+104.15 | 270299.3893m | 607570.2518m | [8 empty] | Radius: | 0+00.434 | 260046.638 | 630802.185 | PC: | 27+06.669 | 269929.542 | 607715.178
|  |  |  | 143.509m | N21° 11' 39"W | [6 empty] | Length: |  | 260008.949 | 630789.093 | RP: |  | 269971.157 | 607778.29
| 3+247.66 | 270433.1919m | 607518.3690m | [8 empty] | Mid-Ord: | 0+14.303 | 260048.844 | 630788.563 | PT: | 27+21.722 | 269942.848 | 607708.193
|  |  |  | 108.137m | N23° 44' 33"W | [6 empty] | Chord: |  |  |  | Circular Curve Data
| 3+355.79 | 270532.1766m | 607474.8304m | [9 empty] | Value | Parameter | Value | Parameter | Value | Parameter | Value
|  |  |  | 96.951m | N21° 39' 38"W | [7 empty] | 19° 55' 01.7699" | Type: | LEFT | Delta: | 11° 24' 32.4544" | Type: | RIGHT
| 3+452.74 | 270622.2819m | 607439.0448m | [8 empty] | Tangent Data | 39.899 |  |  | Radius: | 75.597
|  |  |  | 63.188m | S77° 34' 21"W | [6 empty] | Description | 13.87 | Tangent: | 7.005 | Length: | 15.053 | Tangent: | 7.552
| 3+507.18 | 270608.6837m | 607377.3378m | [8 empty] | Start: | 0.601 | External: | 0.61 | Mid-Ord: | 0.374 | External: | 0.376
|  |  |  | 44.871m | N50° 22' 05"W | [6 empty] | End: | 13.8 | Course: | N 80° 48' 09.2041" W | Chord: | 15.028 | Course: | N 27° 41' 46.7679" W
| 3+549.67 | 270637.3047m | 607342.7801m | [8 empty] | Tangent Data
|  |  |  | 40.320m | N66° 21' 48"W | [6 empty] | Parameter
| 3+589.83 | 270653.4705m | 607305.8423m | [8 empty] | Length: |  |  |  | Tangent Data
|  |  |  | 64.354m | N39° 47' 47"W | [7 empty] | PT Station | Northing | Easting | Description | PT Station | Northing | Easting
| 3+653.82 | 270702.9155m | 607264.6516m | [9 empty] | 0+14.303 | 260048.844 | 630788.563 | Start: | 27+21.722 | 269942.848 | 607708.193
|  |  |  | 74.760m | N37° 50' 45"W | [6 empty] | Curve Point Data | 0+24.989 | 260048.702 | 630777.877 | End: | 27+84.409 | 270000.974 | 607684.719
| 3+728.57 | 270761.9510m | 607218.7832m | [8 empty] | Description |  |  |  | Tangent Data
|  |  |  | 64.358m | N6° 46' 59"W | [6 empty] | PC: | Value | Parameter | Value | Parameter | Value | Parameter | Value
| 3+791.70 | 270825.8581m | 607211.1819m | [8 empty] | RP: | 10.686 | Course: | S 89° 14' 19.9109" W | Length: | 62.687 | Course: | N 21° 59' 30.5407" W
|  |  |  | 160.539m | N16° 11' 56"W | [6 empty] | PT:
| 3+952.20 | 270980.0237m | 607166.3961m | [8 empty] | Circular Curve Data
|  |  |  | 204.439m | N22° 20' 41"W | [6 empty] | Parameter |  |  |  | Curve Point Data
| 4+156.54 | 271169.1126m | 607088.6732m | [8 empty] | Delta: | Station | Northing | Easting | Description | Station | Northing | Easting
|  |  |  | 145.845m | N8° 48' 58"E | [6 empty] | Radius: | 0+24.989 | 260048.702 | 630777.877 | PC: | 27+84.409 | 270000.974 | 607684.719
| 4+301.19 | 271313.2345m | 607111.0262m | [8 empty] | Length: |  | 259743.74 | 630781.929 | RP: |  | 270263.106 | 608333.785
|  |  |  | 87.286m | N34° 32' 38"E | [6 empty] | Mid-Ord: | 0+41.380 | 260048.044 | 630761.502 | PT: | 28+20.461 | 270034.736 | 607672.085
| 4+386.93 | 271385.1309m | 607160.5204m | [8 empty] | Chord: |  |  |  | Circular Curve Data
|  |  |  | 93.008m | N33° 19' 41"E | [7 empty] | Value | Parameter | Value | Parameter | Value | Parameter | Value
| 4+479.94 | 271462.8423m | 607211.6219m | [9 empty] | 03° 04' 45.1622" | Type: | LEFT | Delta: | 02° 57' 03.1748" | Type: | RIGHT
|  |  |  | 123.112m | N7° 33' 10"E | [6 empty] | Tangent Data | 304.99 |  |  | Radius: | 700
| 4+601.25 | 271584.8861m | 607227.8036m | [8 empty] | Description | 16.391 | Tangent: | 8.197 | Length: | 36.052 | Tangent: | 18.03
|  |  |  | 83.644m | N6° 04' 16"W | [6 empty] | Start: | 0.11 | External: | 0.11 | Mid-Ord: | 0.232 | External: | 0.232
| 4+684.68 | 271668.0606m | 607218.9571m | [8 empty] | End: | 16.389 | Course: | S 87° 41' 57.3298" W | Chord: | 36.048 | Course: | N 20° 30' 58.9533" W
|  |  |  | 98.142m | N0° 45' 58"E | [6 empty] | Tangent Data
| 4+782.79 | 271766.1941m | 607220.2692m | [8 empty] | Parameter
|  |  |  | 68.042m | N1° 51' 33"W | [6 empty] | Length: |  |  |  | Tangent Data
| 4+850.83 | 271834.1999m | 607218.0617m | [9 empty] | PT Station | Northing | Easting | Description | PT Station | Northing | Easting
|  |  |  | 54.701m | N28° 44' 15"E | [7 empty] | 0+41.380 | 260048.044 | 630761.502 | Start: | 28+20.461 | 270034.736 | 607672.085
| 4+904.75 | 271882.1637m | 607244.3618m | [8 empty] | Curve Point Data | 3+15.316 | 260029.697 | 630488.181 | End: | 29+15.576 | 270124.647 | 607641.054
|  |  |  | 169.863m | N29° 50' 43"E | [6 empty] | Description |  |  |  | Tangent Data
| 5+074.61 | 272029.4981m | 607328.8958m | [8 empty] | PC: | Value | Parameter | Value | Parameter | Value | Parameter | Value
|  |  |  | 361.098m | N28° 50' 44"E | [6 empty] | RP: | 273.936 | Course: | S 86° 09' 34.7488" W | Length: | 95.115 | Course: | N 19° 02' 27.3659" W
| 5+435.71 | 272345.7922m | 607503.1067m | [8 empty] | PT:
|  |  |  | 82.110m | N28° 17' 09"E | [6 empty] | Circular Curve Data
| 5+517.82 | 272418.0979m | 607542.0163m | [8 empty] | Parameter |  |  |  | Curve Point Data
|  |  |  | 128.860m | N31° 54' 10"E | [6 empty] | Delta: | Station | Northing | Easting | Description | Station | Northing | Easting
| 5+646.67 | 272527.4933m | 607610.1162m | [8 empty] | Radius: | 3+15.316 | 260029.697 | 630488.181 | PC: | 29+15.576 | 270124.647 | 607641.054
|  |  |  | 62.270m | N18° 08' 28"E | [6 empty] | Length: |  | 259931.764 | 630494.755 | RP: |  | 269961.525 | 607168.411
| 5+708.76 | 272586.6677m | 607629.5043m | [8 empty] | Mid-Ord: | 3+56.618 | 260018.469 | 630448.751 | PT: | 29+32.881 | 270140.904 | 607635.126
|  |  |  | 93.700m | N1° 54' 20"W | [6 empty] | Chord: |  |  |  | Circular Curve Data
| 5+802.03 | 272680.3158m | 607626.3886m | [9 empty] | Value | Parameter | Value | Parameter | Value | Parameter | Value
|  |  |  | 67.562m | N29° 58' 30"E | [7 empty] | 24° 06' 34.0007" | Type: | LEFT | Delta: | 01° 58' 58.7539" | Type: | LEFT
| 5+867.73 | 272738.8408m | 607660.1438m | [8 empty] | Tangent Data | 98.153 |  |  | Radius: | 500
|  |  |  | 50.621m | N18° 37' 58"E | [6 empty] | Description | 41.302 | Tangent: | 20.961 | Length: | 17.305 | Tangent: | 8.653
| 5+918.30 | 272786.8081m | 607676.3171m | [8 empty] | Start: | 2.164 | External: | 2.213 | Mid-Ord: | 0.075 | External: | 0.075
|  |  |  | 60.197m | N65° 40' 19"E | [6 empty] | End: | 40.998 | Course: | S 74° 06' 17.7484" W | Chord: | 17.304 | Course: | N 20° 01' 56.7429" W
| 5+976.06 | 272811.6069m | 607731.1690m | [8 empty] | Tangent Data
|  |  |  | 52.715m | N74° 33' 35"E | [6 empty] | Parameter
| 6+028.71 | 272825.6414m | 607781.9817m | [8 empty] | Length: |  |  |  | Tangent Data
|  |  |  | 94.917m | N36° 02' 42"E | [7 empty] | PT Station | Northing | Easting | Description | PT Station | Northing | Easting
| 6+121.77 | 272902.3869m | 607837.8327m | [9 empty] | 3+56.618 | 260018.469 | 630448.751 | Start: | 29+32.881 | 270140.904 | 607635.126
|  |  |  | 87.942m | N34° 31' 11"E | [6 empty] | Curve Point Data | 3+71.361 | 260011.558 | 630435.727 | End: | 29+79.926 | 270184.817 | 607618.249
| 6+209.71 | 272974.8447m | 607887.6683m | [8 empty] | Description |  |  |  | Tangent Data
|  |  |  | 95.426m | N14° 00' 51"E | [6 empty] | PC: | Value | Parameter | Value | Parameter | Value | Parameter | Value
| 6+304.78 | 273067.4307m | 607910.7770m | [8 empty] | RP: | 14.744 | Course: | S 62° 03' 00.7481" W | Length: | 47.045 | Course: | N 21° 01' 26.1198" W
|  |  |  | 114.622m | N12° 40' 08"E | [6 empty] | PT:
| 6+419.40 | 273179.2619m | 607935.9157m | [8 empty] | Circular Curve Data
|  |  |  | 63.966m | N65° 24' 55"E | [6 empty] | Parameter |  |  |  | Curve Point Data
| 6+479.81 | 273205.8743m | 607994.0829m | [8 empty] | Delta: | Station | Northing | Easting | Description | Station | Northing | Easting
|  |  |  | 126.241m | N64° 43' 55"E | [6 empty] | Radius: | 3+71.361 | 260011.558 | 630435.727 | PC: | 29+79.926 | 270184.817 | 607618.249
| 6+606.05 | 273259.7603m | 608108.2451m | [8 empty] | Length: |  | 259937.82 | 630474.852 | RP: |  | 270081.502 | 607349.438
[12 empty] | Mid-Ord: | 4+21.635 | 259976.421 | 630400.837 | PT: | 29+90.182 | 270194.322 | 607614.4
[12 empty] | Chord: |  |  |  | Circular Curve Data
[13 empty] | Value | Parameter | Value | Parameter | Value | Parameter | Value
[13 empty] | 34° 30' 23.7923" | Type: | LEFT | Delta: | 02° 02' 25.6223" | Type: | LEFT
[12 empty] | Tangent Data | 83.475 |  |  | Radius: | 287.981
[12 empty] | Description | 50.273 | Tangent: | 25.925 | Length: | 10.256 | Tangent: | 5.128
[12 empty] | Start: | 3.756 | External: | 3.933 | Mid-Ord: | 0.046 | External: | 0.046
[12 empty] | End: | 49.517 | Course: | S 44° 47' 48.8519" W | Chord: | 10.255 | Course: | N 22° 02' 38.9309" W
Tangent Data
Parameter
[12 empty] | Length: |  |  |  | Tangent Data
[13 empty] | PT Station | Northing | Easting | Description | PT Station | Northing | Easting
[13 empty] | 4+21.635 | 259976.421 | 630400.837 | Start: | 29+90.182 | 270194.322 | 607614.4
[12 empty] | Spiral Point Data | 4+53.856 | 259947.852 | 630385.937 | End: | 30+44.581 | 270244.373 | 607593.088
[12 empty] | Description |  |  |  | Tangent Data
[12 empty] | TS: | Value | Parameter | Value | Parameter | Value | Parameter | Value
[12 empty] | SPI: | 32.221 | Course: | S 27° 32' 36.9558" W | Length: | 54.399 | Course: | N 23° 03' 51.7421" W
SC:
Spiral Curve Data: clothoid
[12 empty] | Parameter |  |  |  | Curve Point Data
[12 empty] | Length: | Station | Northing | Easting | Description | Station | Northing | Easting
[12 empty] | Radius: | 4+53.856 | 259947.852 | 630385.937 | PC: | 30+44.581 | 270244.373 | 607593.088
[12 empty] | Theta: |  | 260411.283 | 629497.346 | RP: |  | 270440.256 | 608053.121
[12 empty] | X: | 5+05.453 | 259902.737 | 630360.911 | PT: | 30+49.324 | 270248.746 | 607591.251
[12 empty] | Y: |  |  |  | Circular Curve Data
[12 empty] | Chord: | Value | Parameter | Value | Parameter | Value | Parameter | Value
[13 empty] | 02° 56' 59.4943" | Type: | RIGHT | Delta: | 00° 32' 36.3974" | Type: | RIGHT
[13 empty] | 1002.18 |  |  | Radius: | 500
[12 empty] | Curve Point Data | 51.597 | Tangent: | 25.804 | Length: | 4.742 | Tangent: | 2.371
[12 empty] | Description | 0.332 | External: | 0.332 | Mid-Ord: | 0.006 | External: | 0.006
[12 empty] | SC: | 51.591 | Course: | S 29° 01' 06.7029" W | Chord: | 4.742 | Course: | N 22° 47' 33.5434" W
RP:
CS:
[12 empty] | Circular Curve Data |  |  |  | Tangent Data
[12 empty] | Parameter | PT Station | Northing | Easting | Description | PT Station | Northing | Easting
[12 empty] | Delta: | 5+05.453 | 259902.737 | 630360.911 | Start: | 30+49.324 | 270248.746 | 607591.251
[12 empty] | Radius: | 5+38.144 | 259874.568 | 630344.322 | End: | 30+97.962 | 270293.675 | 607572.621
[12 empty] | Length: |  |  |  | Tangent Data
[12 empty] | Mid-Ord: | Value | Parameter | Value | Parameter | Value | Parameter | Value
[12 empty] | Chord: | 32.691 | Course: | S 30° 29' 36.4501" W | Length: | 48.639 | Course: | N 22° 31' 15.3447" W
[12 empty] | Spiral Point Data |  |  |  | Curve Point Data
[12 empty] | Description | Station | Northing | Easting | Description | Station | Northing | Easting
[12 empty] | CS: | 5+38.144 | 259874.568 | 630344.322 | PC: | 30+97.962 | 270293.675 | 607572.621
[12 empty] | SPI: |  | 259860.188 | 630335.854 | RP: |  | 270498.301 | 608066.123
[12 empty] | ST: | 5+63.144 | 259853.738 | 630330.547 | PT: | 31+10.334 | 270305.157 | 607568.015
[12 empty] | Spiral Curve Data: clothoid |  |  |  | Circular Curve Data
[12 empty] | Parameter | Value | Parameter | Value | Parameter | Value | Parameter | Value
[12 empty] | Length: | 25 | L Tan: | 16.688 | Delta: | 01° 19' 36.5747" | Type: | RIGHT
[12 empty] | Radius: | 80 | S Tan: | 8.353 | Radius: | 534.244
[12 empty] | Theta: | 08° 57' 08.8760" | P: | 0.325 | Length: | 12.372 | Tangent: | 6.186
[12 empty] | X: | 24.939 | K: | 12.49 | Mid-Ord: | 0.036 | External: | 0.036
[12 empty] | Y: | 1.3 | A: | 44.721 | Chord: | 12.371 | Course: | N 21° 51' 27.0573" W
[12 empty] | Chord: | 24.973 | Course: | S 33° 28' 37.1871" W
Tangent Data
[12 empty] | Tangent Data |  |  |  | Description | PT Station | Northing | Easting
[12 empty] | Description | Station | Northing | Easting | Start: | 31+10.334 | 270305.157 | 607568.015
[12 empty] | Start: | 5+63.144 | 259853.738 | 630330.547 | End: | 32+38.761 | 270424.897 | 607521.585
[12 empty] | End: |  | 259904.566 | 630268.769 | Tangent Data
[12 empty] | Tangent Data | 5+95.827 | 259833.378 | 630305.271 | Parameter | Value | Parameter | Value
[12 empty] | Parameter |  |  |  | Length: | 128.427 | Course: | N 21° 11' 38.7700" W
[12 empty] | Length: | Value | Parameter | Value
[13 empty] | 23° 24' 27.7557" | Type: | RIGHT
[13 empty] | 80 |  |  | Curve Point Data
[12 empty] | Curve Point Data | 32.683 | Tangent: | 16.573 | Description | Station | Northing | Easting
[12 empty] | Description | 1.663 | External: | 1.699 | PC: | 32+38.761 | 270424.897 | 607521.585
[12 empty] | PC: | 32.457 | Course: | S 51° 08' 59.2039" W | RP: |  | 270280.286 | 607148.641
[12 empty] | RP: |  |  |  | PT: | 32+56.551 | 270441.335 | 607514.787
[12 empty] | PT: |  |  |  | Circular Curve Data
[12 empty] | Circular Curve Data |  |  |  | Parameter | Value | Parameter | Value
[12 empty] | Parameter | Station | Northing | Easting | Delta: | 02° 32' 53.7670" | Type: | LEFT
[12 empty] | Delta: | 5+95.827 | 259833.378 | 630305.271 | Radius: | 400
[12 empty] | Radius: |  | 259829.567 | 630297.838 | Length: | 17.79 | Tangent: | 8.897
[12 empty] | Length: | 6+20.827 | 259824.357 | 630281.984 | Mid-Ord: | 0.099 | External: | 0.099
[12 empty] | Mid-Ord: |  |  |  | Chord: | 17.789 | Course: | N 22° 28' 05.6535" W
[12 empty] | Chord: | Value | Parameter | Value
[13 empty] | 25 | L Tan: | 16.688
[13 empty] | 80 | S Tan: | 8.353 | Tangent Data
[12 empty] | Tangent Data | 08° 57' 08.8760" | P: | 0.325 | Description | PT Station | Northing | Easting
[12 empty] | Description | 24.939 | K: | 12.49 | Start: | 32+56.551 | 270441.335 | 607514.787
[12 empty] | Start: | 1.3 | A: | 44.721 | End: | 33+53.066 | 270529.682 | 607475.928
[12 empty] | End: | 24.973 | Course: | S 68° 49' 21.2207" W | Tangent Data
[12 empty] | Tangent Data |  |  |  | Parameter | Value | Parameter | Value
[12 empty] | Parameter |  |  |  | Length: | 96.515 | Course: | N 23° 44' 32.5369" W
Length:
[13 empty] | PT Station | Northing | Easting
[13 empty] | 6+20.827 | 259824.357 | 630281.984 | Curve Point Data
[12 empty] | Curve Point Data | 6+89.464 | 259802.926 | 630216.778 | Description | Station | Northing | Easting
[12 empty] | Description |  |  |  | PC: | 33+53.066 | 270529.682 | 607475.928
[12 empty] | PC: | Value | Parameter | Value | RP: |  | 270590.076 | 607613.232
[12 empty] | RP: | 68.637 | Course: | S 71° 48' 21.9577" W | PT: | 33+58.516 | 270534.709 | 607473.824
[12 empty] | PT: |  |  |  | Circular Curve Data
[12 empty] | Circular Curve Data |  |  |  | Parameter | Value | Parameter | Value
[12 empty] | Parameter |  |  |  | Delta: | 02° 04' 54.1773" | Type: | RIGHT
[12 empty] | Delta: | Station | Northing | Easting | Radius: | 150
[12 empty] | Radius: | 6+89.464 | 259802.926 | 630216.778 | Length: | 5.45 | Tangent: | 2.725
[12 empty] | Length: |  | 259621.074 | 630276.547 | Mid-Ord: | 0.025 | External: | 0.025
[12 empty] | Mid-Ord: | 7+45.833 | 259777.751 | 630166.571 | Chord: | 5.45 | Course: | N 22° 42' 05.4483" W
Chord:
[13 empty] | Value | Parameter | Value
[13 empty] | 16° 52' 19.9469" | Type: | LEFT | Tangent Data
[12 empty] | Tangent Data | 191.422 |  |  | Description | PT Station | Northing | Easting
[12 empty] | Description | 56.369 | Tangent: | 28.39 | Start: | 33+58.516 | 270534.709 | 607473.824
[12 empty] | Start: | 2.071 | External: | 2.094 | End: | 34+27.225 | 270598.567 | 607448.463
[12 empty] | End: | 56.166 | Course: | S 63° 22' 11.9843" W | Tangent Data
[12 empty] | Tangent Data |  |  |  | Parameter | Value | Parameter | Value
[12 empty] | Parameter |  |  |  | Length: | 68.709 | Course: | N 21° 39' 38.3596" W
Length:
[13 empty] | PT Station | Northing | Easting
[13 empty] | 7+45.833 | 259777.751 | 630166.571 | Curve Point Data
[13 empty] | 9+22.770 | 259676.097 | 630021.75 | Description | Station | Northing | Easting
[16 empty] | PC: | 34+27.225 | 270598.567 | 607448.463
[13 empty] | Value | Parameter | Value | RP: |  | 270587.493 | 607420.582
[13 empty] | 176.937 | Course: | S 54° 56' 02.0109" W | PT: | 34+69.514 | 270616.791 | 607414.126
Circular Curve Data
[16 empty] | Parameter | Value | Parameter | Value
[16 empty] | Delta: | 80° 46' 00.5664" | Type: | LEFT
[13 empty] | Station | Northing | Easting | Radius: | 30
[13 empty] | 9+22.770 | 259676.097 | 630021.75 | Length: | 42.289 | Tangent: | 25.517
[14 empty] | 259662.033 | 630031.622 | Mid-Ord: | 7.148 | External: | 9.384
[13 empty] | 9+36.412 | 259664.852 | 630014.672 | Chord: | 38.874 | Course: | N 62° 02' 38.6428" W
[13 empty] | Value | Parameter | Value
[13 empty] | 45° 29' 24.2525" | Type: | LEFT | Tangent Data
[13 empty] | 17.183 |  |  | Description | PT Station | Northing | Easting
[13 empty] | 13.642 | Tangent: | 7.204 | Start: | 34+69.514 | 270616.791 | 607414.126
[13 empty] | 1.336 | External: | 1.449 | End: | 34+90.092 | 270612.362 | 607394.03
[13 empty] | 13.287 | Course: | S 32° 11' 19.8846" W | Tangent Data
[16 empty] | Parameter | Value | Parameter | Value
[16 empty] | Length: | 20.577 | Course: | S 77° 34' 21.0740" W
[13 empty] | PT Station | Northing | Easting
[13 empty] | 9+36.412 | 259664.852 | 630014.672 | Curve Point Data
[13 empty] | 9+36.842 | 259664.428 | 630014.601 | Description | Station | Northing | Easting
[16 empty] | PC: | 34+90.092 | 270612.362 | 607394.03
[13 empty] | Value | Parameter | Value | RP: |  | 270646.542 | 607386.498
[13 empty] | 0.43 | Course: | S 09° 26' 37.7584" W | PT: | 35+21.893 | 270619.587 | 607364.173
Circular Curve Data
[16 empty] | Parameter | Value | Parameter | Value
[16 empty] | Delta: | 52° 03' 33.5280" | Type: | RIGHT
[16 empty] | Radius: | 35
[16 empty] | Length: | 31.801 | Tangent: | 17.093
[16 empty] | Mid-Ord: | 3.55 | External: | 3.951
[16 empty] | Chord: | 30.719 | Course: | N 76° 23' 52.1620" W
Tangent Data
[16 empty] | Description | PT Station | Northing | Easting
[16 empty] | Start: | 35+21.893 | 270619.587 | 607364.173
[16 empty] | End: | 35+37.026 | 270629.239 | 607352.519
Tangent Data
[16 empty] | Parameter | Value | Parameter | Value
[16 empty] | Length: | 15.133 | Course: | N 50° 22' 05.3980" W
Curve Point Data
[16 empty] | Description | Station | Northing | Easting
[16 empty] | PC: | 35+37.026 | 270629.239 | 607352.519
[16 empty] | RP: |  | 270559.925 | 607295.112
[16 empty] | PT: | 35+62.151 | 270642.374 | 607331.196
Circular Curve Data
[16 empty] | Parameter | Value | Parameter | Value
[16 empty] | Delta: | 15° 59' 42.9877" | Type: | LEFT
[16 empty] | Radius: | 90
[16 empty] | Length: | 25.125 | Tangent: | 12.645
[16 empty] | Mid-Ord: | 0.875 | External: | 0.884
[16 empty] | Chord: | 25.044 | Course: | N 58° 21' 56.8919" W
Tangent Data
[16 empty] | Description | PT Station | Northing | Easting
[16 empty] | Start: | 35+62.151 | 270642.374 | 607331.196
[16 empty] | End: | 35+79.685 | 270649.404 | 607315.134
Tangent Data
[16 empty] | Parameter | Value | Parameter | Value
[16 empty] | Length: | 17.533 | Course: | N 66° 21' 48.3857" W
Curve Point Data
[16 empty] | Description | Station | Northing | Easting
[16 empty] | PC: | 35+79.685 | 270649.404 | 607315.134
[16 empty] | RP: |  | 270688.76 | 607332.358
[16 empty] | PT: | 35+99.604 | 270661.263 | 607299.351
Circular Curve Data
[16 empty] | Parameter | Value | Parameter | Value
[16 empty] | Delta: | 26° 34' 01.4401" | Type: | RIGHT
[16 empty] | Radius: | 42.96
[16 empty] | Length: | 19.92 | Tangent: | 10.142
[16 empty] | Mid-Ord: | 1.149 | External: | 1.181
[16 empty] | Chord: | 19.742 | Course: | N 53° 04' 47.6657" W
Tangent Data
[16 empty] | Description | PT Station | Northing | Easting
[16 empty] | Start: | 35+99.604 | 270661.263 | 607299.351
[16 empty] | End: | 36+42.311 | 270694.076 | 607272.016
Tangent Data
[16 empty] | Parameter | Value | Parameter | Value
[16 empty] | Length: | 42.707 | Course: | N 39° 47' 46.9456" W
Curve Point Data
[16 empty] | Description | Station | Northing | Easting
[16 empty] | PC: | 36+42.311 | 270694.076 | 607272.016
[16 empty] | RP: |  | 271126.668 | 607791.295
[16 empty] | PT: | 36+65.319 | 270712.001 | 607257.593
Circular Curve Data
[16 empty] | Parameter | Value | Parameter | Value
[16 empty] | Delta: | 01° 57' 01.8052" | Type: | RIGHT
[16 empty] | Radius: | 675.86
[16 empty] | Length: | 23.008 | Tangent: | 11.505
[16 empty] | Mid-Ord: | 0.098 | External: | 0.098
[16 empty] | Chord: | 23.007 | Course: | N 38° 49' 16.0430" W
Tangent Data
[16 empty] | Description | PT Station | Northing | Easting
[16 empty] | Start: | 36+65.319 | 270712.001 | 607257.593
[16 empty] | End: | 37+03.562 | 270742.2 | 607234.129
Tangent Data
[16 empty] | Parameter | Value | Parameter | Value
[16 empty] | Length: | 38.243 | Course: | N 37° 50' 45.1404" W
Curve Point Data
[16 empty] | Description | Station | Northing | Easting
[16 empty] | PC: | 37+03.562 | 270742.2 | 607234.129
[16 empty] | RP: |  | 270797.418 | 607305.199
[16 empty] | PT: | 37+52.356 | 270786.788 | 607215.829
Circular Curve Data
[16 empty] | Parameter | Value | Parameter | Value
[16 empty] | Delta: | 31° 03' 46.1674" | Type: | RIGHT
[16 empty] | Radius: | 90
[16 empty] | Length: | 48.793 | Tangent: | 25.012
[16 empty] | Mid-Ord: | 3.286 | External: | 3.411
[16 empty] | Chord: | 48.198 | Course: | N 22° 18' 52.0567" W
Tangent Data
[16 empty] | Description | PT Station | Northing | Easting
[16 empty] | Start: | 37+52.356 | 270786.788 | 607215.829
[16 empty] | End: | 37+83.465 | 270817.68 | 607212.155
Tangent Data
[16 empty] | Parameter | Value | Parameter | Value
[16 empty] | Length: | 31.11 | Course: | N 06° 46' 58.9730" W
Curve Point Data
[16 empty] | Description | Station | Northing | Easting
[16 empty] | PC: | 37+83.465 | 270817.68 | 607212.155
[16 empty] | RP: |  | 270805.869 | 607112.855
[16 empty] | PT: | 37+99.899 | 270833.767 | 607208.884
Circular Curve Data
[16 empty] | Parameter | Value | Parameter | Value
[16 empty] | Delta: | 09° 24' 56.7418" | Type: | LEFT
[16 empty] | Radius: | 100
[16 empty] | Length: | 16.434 | Tangent: | 8.235
[16 empty] | Mid-Ord: | 0.337 | External: | 0.339
[16 empty] | Chord: | 16.415 | Course: | N 11° 29' 27.3439" W
Tangent Data
[16 empty] | Description | PT Station | Northing | Easting
[16 empty] | Start: | 37+99.899 | 270833.767 | 607208.884
[16 empty] | End: | 38+98.519 | 270928.471 | 607181.372
Tangent Data
[16 empty] | Parameter | Value | Parameter | Value
[16 empty] | Length: | 98.62 | Course: | N 16° 11' 55.7147" W
Curve Point Data
[16 empty] | Description | Station | Northing | Easting
[16 empty] | PC: | 38+98.519 | 270928.471 | 607181.372
[16 empty] | RP: |  | 270649.5 | 606221.073
[16 empty] | PT: | 40+05.783 | 271029.676 | 607145.987
Circular Curve Data
[16 empty] | Parameter | Value | Parameter | Value
[16 empty] | Delta: | 06° 08' 44.7881" | Type: | LEFT
[16 empty] | Radius: | 1000
[16 empty] | Length: | 107.264 | Tangent: | 53.683
[16 empty] | Mid-Ord: | 1.438 | External: | 1.44
[16 empty] | Chord: | 107.213 | Course: | N 19° 16' 18.1088" W
Tangent Data
[16 empty] | Description | PT Station | Northing | Easting
[16 empty] | Start: | 40+05.783 | 271029.676 | 607145.987
[16 empty] | End: | 41+32.416 | 271146.801 | 607097.844
Tangent Data
[16 empty] | Parameter | Value | Parameter | Value
[16 empty] | Length: | 126.633 | Course: | N 22° 20' 40.5029" W
Curve Point Data
[16 empty] | Description | Station | Northing | Easting
[16 empty] | PC: | 41+32.416 | 271146.801 | 607097.844
[16 empty] | RP: |  | 271179.691 | 607177.86
[16 empty] | PT: | 41+79.467 | 271192.95 | 607092.37
Circular Curve Data
[16 empty] | Parameter | Value | Parameter | Value
[16 empty] | Delta: | 31° 09' 38.8990" | Type: | RIGHT
[16 empty] | Radius: | 86.512
[16 empty] | Length: | 47.05 | Tangent: | 24.123
[16 empty] | Mid-Ord: | 3.179 | External: | 3.3
[16 empty] | Chord: | 46.473 | Course: | N 06° 45' 51.0534" W
Tangent Data
[16 empty] | Description | PT Station | Northing | Easting
[16 empty] | Start: | 41+79.467 | 271192.95 | 607092.37
[16 empty] | End: | 42+55.516 | 271268.101 | 607104.026
Tangent Data
[16 empty] | Parameter | Value | Parameter | Value
[16 empty] | Length: | 76.049 | Course: | N 08° 48' 58.3961" E
Curve Point Data
[16 empty] | Description | Station | Northing | Easting
[16 empty] | PC: | 42+55.516 | 271268.101 | 607104.026
[16 empty] | RP: |  | 271237.448 | 607301.663
[16 empty] | PT: | 43+45.322 | 271350.855 | 607136.925
Circular Curve Data
[16 empty] | Parameter | Value | Parameter | Value
[16 empty] | Delta: | 25° 43' 39.7480" | Type: | RIGHT
[16 empty] | Radius: | 200
[16 empty] | Length: | 89.807 | Tangent: | 45.673
[16 empty] | Mid-Ord: | 5.02 | External: | 5.149
[16 empty] | Chord: | 89.054 | Course: | N 21° 40' 48.2701" E
Tangent Data
[16 empty] | Description | PT Station | Northing | Easting
[16 empty] | Start: | 43+45.322 | 271350.855 | 607136.925
[16 empty] | End: | 43+79.507 | 271379.013 | 607156.309
Tangent Data
[16 empty] | Parameter | Value | Parameter | Value
[16 empty] | Length: | 34.185 | Course: | N 34° 32' 38.1441" E
Curve Point Data
[16 empty] | Description | Station | Northing | Easting
[16 empty] | PC: | 43+79.507 | 271379.013 | 607156.309
[16 empty] | RP: |  | 271775.94 | 606579.725
[16 empty] | PT: | 43+94.361 | 271391.337 | 607164.601
Circular Curve Data
[16 empty] | Parameter | Value | Parameter | Value
[16 empty] | Delta: | 01° 12' 56.9335" | Type: | LEFT
[16 empty] | Radius: | 700
[16 empty] | Length: | 14.854 | Tangent: | 7.427
[16 empty] | Mid-Ord: | 0.039 | External: | 0.039
[16 empty] | Chord: | 14.854 | Course: | N 33° 56' 09.6773" E
Tangent Data
[16 empty] | Description | PT Station | Northing | Easting
[16 empty] | Start: | 43+94.361 | 271391.337 | 607164.601
[16 empty] | End: | 44+26.594 | 271418.269 | 607182.311
Tangent Data
[16 empty] | Parameter | Value | Parameter | Value
[16 empty] | Length: | 32.233 | Course: | N 33° 19' 41.2106" E
Curve Point Data
[16 empty] | Description | Station | Northing | Easting
[16 empty] | PC: | 44+26.594 | 271418.269 | 607182.311
[16 empty] | RP: |  | 271546.373 | 606987.499
[16 empty] | PT: | 45+31.484 | 271515.727 | 607218.634
Circular Curve Data
[16 empty] | Parameter | Value | Parameter | Value
[16 empty] | Delta: | 25° 46' 31.3375" | Type: | LEFT
[16 empty] | Radius: | 233.157
[16 empty] | Length: | 104.889 | Tangent: | 53.347
[16 empty] | Mid-Ord: | 5.873 | External: | 6.025
[16 empty] | Chord: | 104.007 | Course: | N 20° 26' 25.5419" E
Tangent Data
[16 empty] | Description | PT Station | Northing | Easting
[16 empty] | Start: | 45+31.484 | 271515.727 | 607218.634
[16 empty] | End: | 45+78.552 | 271562.387 | 607224.82
Tangent Data
[16 empty] | Parameter | Value | Parameter | Value
[16 empty] | Length: | 47.068 | Course: | N 07° 33' 09.8731" E
Curve Point Data
[16 empty] | Description | Station | Northing | Easting
[16 empty] | PC: | 45+78.552 | 271562.387 | 607224.82
[16 empty] | RP: |  | 271587.36 | 607036.469
[16 empty] | PT: | 46+23.730 | 271607.455 | 607225.403
Circular Curve Data
[16 empty] | Parameter | Value | Parameter | Value
[16 empty] | Delta: | 13° 37' 26.1028" | Type: | LEFT
[16 empty] | Radius: | 190
[16 empty] | Length: | 45.179 | Tangent: | 22.696
[16 empty] | Mid-Ord: | 1.341 | External: | 1.351
[16 empty] | Chord: | 45.072 | Course: | N 00° 44' 26.8217" E
Tangent Data
[16 empty] | Description | PT Station | Northing | Easting
[16 empty] | Start: | 46+23.730 | 271607.455 | 607225.403
[16 empty] | End: | 46+72.730 | 271656.18 | 607220.221
Tangent Data
[16 empty] | Parameter | Value | Parameter | Value
[16 empty] | Length: | 49 | Course: | N 06° 04' 16.2297" W
Curve Point Data
[16 empty] | Description | Station | Northing | Easting
[16 empty] | PC: | 46+72.730 | 271656.18 | 607220.221
[16 empty] | RP: |  | 271677.333 | 607419.099
[16 empty] | PT: | 46+96.597 | 271680.007 | 607219.117
Circular Curve Data
[16 empty] | Parameter | Value | Parameter | Value
[16 empty] | Delta: | 06° 50' 14.0320" | Type: | RIGHT
[16 empty] | Radius: | 200
[16 empty] | Length: | 23.866 | Tangent: | 11.947
[16 empty] | Mid-Ord: | 0.356 | External: | 0.357
[16 empty] | Chord: | 23.852 | Course: | N 02° 39' 09.2137" W
Tangent Data
[16 empty] | Description | PT Station | Northing | Easting
[16 empty] | Start: | 46+96.597 | 271680.007 | 607219.117
[16 empty] | End: | 47+78.209 | 271761.612 | 607220.208
Tangent Data
[16 empty] | Parameter | Value | Parameter | Value
[16 empty] | Length: | 81.612 | Course: | N 00° 45' 57.8023" E
Curve Point Data
[16 empty] | Description | Station | Northing | Easting
[16 empty] | PC: | 47+78.209 | 271761.612 | 607220.208
[16 empty] | RP: |  | 271764.286 | 607020.226
[16 empty] | PT: | 47+87.373 | 271770.775 | 607220.121
Circular Curve Data
[16 empty] | Parameter | Value | Parameter | Value
[16 empty] | Delta: | 02° 37' 31.1552" | Type: | LEFT
[16 empty] | Radius: | 200
[16 empty] | Length: | 9.164 | Tangent: | 4.583
[16 empty] | Mid-Ord: | 0.052 | External: | 0.052
[16 empty] | Chord: | 9.163 | Course: | N 00° 32' 47.7753" W
Tangent Data
[16 empty] | Description | PT Station | Northing | Easting
[16 empty] | Start: | 47+87.373 | 271770.775 | 607220.121
[16 empty] | End: | 48+34.419 | 271817.796 | 607218.594
Tangent Data
[16 empty] | Parameter | Value | Parameter | Value
[16 empty] | Length: | 47.046 | Course: | N 01° 51' 33.3529" W
Curve Point Data
[16 empty] | Description | Station | Northing | Easting
[16 empty] | PC: | 48+34.419 | 271817.796 | 607218.594
[16 empty] | RP: |  | 271819.743 | 607278.563
[16 empty] | PT: | 48+66.460 | 271848.591 | 607225.953
Circular Curve Data
[16 empty] | Parameter | Value | Parameter | Value
[16 empty] | Delta: | 30° 35' 47.8570" | Type: | RIGHT
[16 empty] | Radius: | 60
[16 empty] | Length: | 32.041 | Tangent: | 16.412
[16 empty] | Mid-Ord: | 2.126 | External: | 2.204
[16 empty] | Chord: | 31.661 | Course: | N 13° 26' 20.5756" E
Tangent Data
[16 empty] | Description | PT Station | Northing | Easting
[16 empty] | Start: | 48+66.460 | 271848.591 | 607225.953
[16 empty] | End: | 48+97.926 | 271876.181 | 607241.081
Tangent Data
[16 empty] | Parameter | Value | Parameter | Value
[16 empty] | Length: | 31.466 | Course: | N 28° 44' 14.5041" E
Curve Point Data
[16 empty] | Description | Station | Northing | Easting
[16 empty] | PC: | 48+97.926 | 271876.181 | 607241.081
[16 empty] | RP: |  | 271536.907 | 607859.819
[16 empty] | PT: | 49+11.572 | 271888.082 | 607247.757
Circular Curve Data
[16 empty] | Parameter | Value | Parameter | Value
[16 empty] | Delta: | 01° 06' 28.7222" | Type: | RIGHT
[16 empty] | Radius: | 705.651
[16 empty] | Length: | 13.646 | Tangent: | 6.823
[16 empty] | Mid-Ord: | 0.033 | External: | 0.033
[16 empty] | Chord: | 13.646 | Course: | N 29° 17' 28.8652" E
Tangent Data
[16 empty] | Description | PT Station | Northing | Easting
[16 empty] | Start: | 49+11.572 | 271888.082 | 607247.757
[16 empty] | End: | 50+68.863 | 272024.512 | 607326.035
Tangent Data
[16 empty] | Parameter | Value | Parameter | Value
[16 empty] | Length: | 157.292 | Course: | N 29° 50' 43.2263" E
Curve Point Data
[16 empty] | Description | Station | Northing | Easting
[16 empty] | PC: | 50+68.863 | 272024.512 | 607326.035
[16 empty] | RP: |  | 272352.329 | 606754.683
[16 empty] | PT: | 50+80.359 | 272034.533 | 607331.669
Circular Curve Data
[16 empty] | Parameter | Value | Parameter | Value
[16 empty] | Delta: | 00° 59' 59.7021" | Type: | LEFT
[16 empty] | Radius: | 658.716
[16 empty] | Length: | 11.496 | Tangent: | 5.748
[16 empty] | Mid-Ord: | 0.025 | External: | 0.025
[16 empty] | Chord: | 11.496 | Course: | N 29° 20' 43.3752" E
Tangent Data
[16 empty] | Description | PT Station | Northing | Easting
[16 empty] | Start: | 50+80.359 | 272034.533 | 607331.669
[16 empty] | End: | 54+33.756 | 272344.081 | 607502.164
Tangent Data
[16 empty] | Parameter | Value | Parameter | Value
[16 empty] | Length: | 353.396 | Course: | N 28° 50' 43.5241" E
Curve Point Data
[16 empty] | Description | Station | Northing | Easting
[16 empty] | PC: | 54+33.756 | 272344.081 | 607502.164
[16 empty] | RP: |  | 272537.061 | 607151.795
[16 empty] | PT: | 54+37.662 | 272347.512 | 607504.032
Circular Curve Data
[16 empty] | Parameter | Value | Parameter | Value
[16 empty] | Delta: | 00° 33' 34.3098" | Type: | LEFT
[16 empty] | Radius: | 400
[16 empty] | Length: | 3.906 | Tangent: | 1.953
[16 empty] | Mid-Ord: | 0.005 | External: | 0.005
[16 empty] | Chord: | 3.906 | Course: | N 28° 33' 56.3692" E
Tangent Data
[16 empty] | Description | PT Station | Northing | Easting
[16 empty] | Start: | 54+37.662 | 272347.512 | 607504.032
[16 empty] | End: | 54+97.400 | 272400.118 | 607532.341
Tangent Data
[16 empty] | Parameter | Value | Parameter | Value
[16 empty] | Length: | 59.739 | Course: | N 28° 17' 09.2144" E
Curve Point Data
[16 empty] | Description | Station | Northing | Easting
[16 empty] | PC: | 54+97.400 | 272400.118 | 607532.341
[16 empty] | RP: |  | 272093.666 | 608101.82
[16 empty] | PT: | 55+38.224 | 272435.432 | 607552.807
Circular Curve Data
[16 empty] | Parameter | Value | Parameter | Value
[16 empty] | Delta: | 03° 37' 00.6213" | Type: | RIGHT
[16 empty] | Radius: | 646.699
[16 empty] | Length: | 40.823 | Tangent: | 20.418
[16 empty] | Mid-Ord: | 0.322 | External: | 0.322
[16 empty] | Chord: | 40.817 | Course: | N 30° 05' 39.5250" E
Tangent Data
[16 empty] | Description | PT Station | Northing | Easting
[16 empty] | Start: | 55+38.224 | 272435.432 | 607552.807
[16 empty] | End: | 56+28.564 | 272512.126 | 607600.55
Tangent Data
[16 empty] | Parameter | Value | Parameter | Value
[16 empty] | Length: | 90.341 | Course: | N 31° 54' 09.8356" E
Curve Point Data
[16 empty] | Description | Station | Northing | Easting
[16 empty] | PC: | 56+28.564 | 272512.126 | 607600.55
[16 empty] | RP: |  | 272591.398 | 607473.208
[16 empty] | PT: | 56+64.592 | 272544.695 | 607615.752
Circular Curve Data
[16 empty] | Parameter | Value | Parameter | Value
[16 empty] | Delta: | 13° 45' 42.1392" | Type: | LEFT
[16 empty] | Radius: | 150
[16 empty] | Length: | 36.028 | Tangent: | 18.101
[16 empty] | Mid-Ord: | 1.08 | External: | 1.088
[16 empty] | Chord: | 35.942 | Course: | N 25° 01' 18.7661" E
Tangent Data
[16 empty] | Description | PT Station | Northing | Easting
[16 empty] | Start: | 56+64.592 | 272544.695 | 607615.752
[16 empty] | End: | 56+87.551 | 272566.512 | 607622.901
Tangent Data
[16 empty] | Parameter | Value | Parameter | Value
[16 empty] | Length: | 22.959 | Course: | N 18° 08' 27.6965" E
Curve Point Data
[16 empty] | Description | Station | Northing | Easting
[16 empty] | PC: | 56+87.551 | 272566.512 | 607622.901
[16 empty] | RP: |  | 272603.875 | 607508.865
[16 empty] | PT: | 57+29.537 | 272607.865 | 607628.799
Circular Curve Data
[16 empty] | Parameter | Value | Parameter | Value
[16 empty] | Delta: | 20° 02' 47.6860" | Type: | LEFT
[16 empty] | Radius: | 120
[16 empty] | Length: | 41.985 | Tangent: | 21.21
[16 empty] | Mid-Ord: | 1.832 | External: | 1.86
[16 empty] | Chord: | 41.772 | Course: | N 08° 07' 03.8535" E
Tangent Data
[16 empty] | Description | PT Station | Northing | Easting
[16 empty] | Start: | 57+29.537 | 272607.865 | 607628.799
[16 empty] | End: | 57+66.104 | 272644.412 | 607627.583
Tangent Data
[16 empty] | Parameter | Value | Parameter | Value
[16 empty] | Length: | 36.567 | Course: | N 01° 54' 19.9895" W
Curve Point Data
[16 empty] | Description | Station | Northing | Easting
[16 empty] | PC: | 57+66.104 | 272644.412 | 607627.583
[16 empty] | RP: |  | 272648.594 | 607753.289
[16 empty] | PT: | 58+36.088 | 272711.434 | 607644.337
Circular Curve Data
[16 empty] | Parameter | Value | Parameter | Value
[16 empty] | Delta: | 31° 52' 49.7037" | Type: | RIGHT
[16 empty] | Radius: | 125.776
[16 empty] | Length: | 69.984 | Tangent: | 35.924
[16 empty] | Mid-Ord: | 4.836 | External: | 5.03
[16 empty] | Chord: | 69.085 | Course: | N 14° 02' 04.8623" E
Tangent Data
[16 empty] | Description | PT Station | Northing | Easting
[16 empty] | Start: | 58+36.088 | 272711.434 | 607644.337
[16 empty] | End: | 58+60.215 | 272732.335 | 607656.391
Tangent Data
[16 empty] | Parameter | Value | Parameter | Value
[16 empty] | Length: | 24.127 | Course: | N 29° 58' 29.7141" E
Curve Point Data
[16 empty] | Description | Station | Northing | Easting
[16 empty] | PC: | 58+60.215 | 272732.335 | 607656.391
[16 empty] | RP: |  | 272770.123 | 607590.873
[16 empty] | PT: | 58+75.187 | 272745.958 | 607662.544
Circular Curve Data
[16 empty] | Parameter | Value | Parameter | Value
[16 empty] | Delta: | 11° 20' 31.8418" | Type: | LEFT
[16 empty] | Radius: | 75.635
[16 empty] | Length: | 14.973 | Tangent: | 7.511
[16 empty] | Mid-Ord: | 0.37 | External: | 0.372
[16 empty] | Chord: | 14.948 | Course: | N 24° 18' 13.7932" E
Tangent Data
[16 empty] | Description | PT Station | Northing | Easting
[16 empty] | Start: | 58+75.187 | 272745.958 | 607662.544
[16 empty] | End: | 58+96.856 | 272766.491 | 607669.467
Tangent Data
[16 empty] | Parameter | Value | Parameter | Value
[16 empty] | Length: | 21.669 | Course: | N 18° 37' 57.8723" E
Curve Point Data
[16 empty] | Description | Station | Northing | Easting
[16 empty] | PC: | 58+96.856 | 272766.491 | 607669.467
[16 empty] | RP: |  | 272750.751 | 607716.149
[16 empty] | PT: | 59+37.302 | 272795.641 | 607695.854
Circular Curve Data
[16 empty] | Parameter | Value | Parameter | Value
[16 empty] | Delta: | 47° 02' 21.3416" | Type: | RIGHT
[16 empty] | Radius: | 49.264
[16 empty] | Length: | 40.445 | Tangent: | 21.441
[16 empty] | Mid-Ord: | 4.093 | External: | 4.464
[16 empty] | Chord: | 39.319 | Course: | N 42° 09' 08.5431" E
Tangent Data
[16 empty] | Description | PT Station | Northing | Easting
[16 empty] | Start: | 59+37.302 | 272795.641 | 607695.854
[16 empty] | End: | 59+60.515 | 272805.204 | 607717.006
Tangent Data
[16 empty] | Parameter | Value | Parameter | Value
[16 empty] | Length: | 23.213 | Course: | N 65° 40' 19.2139" E
Curve Point Data
[16 empty] | Description | Station | Northing | Easting
[16 empty] | PC: | 59+60.515 | 272805.204 | 607717.006
[16 empty] | RP: |  | 272622.963 | 607799.398
[16 empty] | PT: | 59+91.539 | 272815.745 | 607746.151
Circular Curve Data
[16 empty] | Parameter | Value | Parameter | Value
[16 empty] | Delta: | 08° 53' 16.2084" | Type: | RIGHT
[16 empty] | Radius: | 200
[16 empty] | Length: | 31.024 | Tangent: | 15.543
[16 empty] | Mid-Ord: | 0.601 | External: | 0.603
[16 empty] | Chord: | 30.993 | Course: | N 70° 06' 57.3181" E
Tangent Data
[16 empty] | Description | PT Station | Northing | Easting
[16 empty] | Start: | 59+91.539 | 272815.745 | 607746.151
[16 empty] | End: | 60+04.256 | 272819.131 | 607758.409
Tangent Data
[16 empty] | Parameter | Value | Parameter | Value
[16 empty] | Length: | 12.717 | Course: | N 74° 33' 35.4223" E
Curve Point Data
[16 empty] | Description | Station | Northing | Easting
[16 empty] | PC: | 60+04.256 | 272819.131 | 607758.409
[16 empty] | RP: |  | 272886.604 | 607739.773
[16 empty] | PT: | 60+51.311 | 272845.415 | 607796.372
Circular Curve Data
[16 empty] | Parameter | Value | Parameter | Value
[16 empty] | Delta: | 38° 30' 53.5029" | Type: | LEFT
[16 empty] | Radius: | 70
[16 empty] | Length: | 47.055 | Tangent: | 24.455
[16 empty] | Mid-Ord: | 3.917 | External: | 4.149
[16 empty] | Chord: | 46.174 | Course: | N 55° 18' 08.6709" E
Tangent Data
[16 empty] | Description | PT Station | Northing | Easting
[16 empty] | Start: | 60+51.311 | 272845.415 | 607796.372
[16 empty] | End: | 61+16.448 | 272898.082 | 607834.7
Tangent Data
[16 empty] | Parameter | Value | Parameter | Value
[16 empty] | Length: | 65.137 | Course: | N 36° 02' 41.9194" E
Curve Point Data
[16 empty] | Description | Station | Northing | Easting
[16 empty] | PC: | 61+16.448 | 272898.082 | 607834.7
[16 empty] | RP: |  | 273133.45 | 607511.278
[16 empty] | PT: | 61+27.096 | 272906.774 | 607840.85
Circular Curve Data
[16 empty] | Parameter | Value | Parameter | Value
[16 empty] | Delta: | 01° 31' 30.9225" | Type: | LEFT
[16 empty] | Radius: | 400
[16 empty] | Length: | 10.648 | Tangent: | 5.324
[16 empty] | Mid-Ord: | 0.035 | External: | 0.035
[16 empty] | Chord: | 10.648 | Course: | N 35° 16' 56.4582" E
Tangent Data
[16 empty] | Description | PT Station | Northing | Easting
[16 empty] | Start: | 61+27.096 | 272906.774 | 607840.85
[16 empty] | End: | 61+92.799 | 272960.908 | 607878.083
Tangent Data
[16 empty] | Parameter | Value | Parameter | Value
[16 empty] | Length: | 65.703 | Course: | N 34° 31' 10.9969" E
Curve Point Data
[16 empty] | Description | Station | Northing | Easting
[16 empty] | PC: | 61+92.799 | 272960.908 | 607878.083
[16 empty] | RP: |  | 273013.901 | 607801.036
[16 empty] | PT: | 62+26.266 | 272991.256 | 607891.764
Circular Curve Data
[16 empty] | Parameter | Value | Parameter | Value
[16 empty] | Delta: | 20° 30' 19.7600" | Type: | LEFT
[16 empty] | Radius: | 93.512
[16 empty] | Length: | 33.467 | Tangent: | 16.914
[16 empty] | Mid-Ord: | 1.493 | External: | 1.517
[16 empty] | Chord: | 33.288 | Course: | N 24° 16' 01.1169" E
Tangent Data
[16 empty] | Description | PT Station | Northing | Easting
[16 empty] | Start: | 62+26.266 | 272991.256 | 607891.764
[16 empty] | End: | 62+97.462 | 273060.333 | 607909.005
Tangent Data
[16 empty] | Parameter | Value | Parameter | Value
[16 empty] | Length: | 71.196 | Course: | N 14° 00' 51.2369" E
Curve Point Data
[16 empty] | Description | Station | Northing | Easting
[16 empty] | PC: | 62+97.462 | 273060.333 | 607909.005
[16 empty] | RP: |  | 273211.235 | 607304.411
[16 empty] | PT: | 63+12.093 | 273074.568 | 607912.381
Circular Curve Data
[16 empty] | Parameter | Value | Parameter | Value
[16 empty] | Delta: | 01° 20' 42.8498" | Type: | LEFT
[16 empty] | Radius: | 623.142
[16 empty] | Length: | 14.631 | Tangent: | 7.316
[16 empty] | Mid-Ord: | 0.043 | External: | 0.043
[16 empty] | Chord: | 14.63 | Course: | N 13° 20' 29.8120" E
Tangent Data
[16 empty] | Description | PT Station | Northing | Easting
[16 empty] | Start: | 63+12.093 | 273074.568 | 607912.381
[16 empty] | End: | 63+94.608 | 273155.074 | 607930.479
Tangent Data
[16 empty] | Parameter | Value | Parameter | Value
[16 empty] | Length: | 82.515 | Course: | N 12° 40' 08.3871" E
Curve Point Data
[16 empty] | Description | Station | Northing | Easting
[16 empty] | PC: | 63+94.608 | 273155.074 | 607930.479
[16 empty] | RP: |  | 273144.109 | 607979.261
[16 empty] | PT: | 64+40.638 | 273189.576 | 607958.459
Circular Curve Data
[16 empty] | Parameter | Value | Parameter | Value
[16 empty] | Delta: | 52° 44' 46.2213" | Type: | RIGHT
[16 empty] | Radius: | 50
[16 empty] | Length: | 46.03 | Tangent: | 24.791
[16 empty] | Mid-Ord: | 5.204 | External: | 5.809
[16 empty] | Chord: | 44.421 | Course: | N 39° 02' 31.4977" E
Tangent Data
[16 empty] | Description | PT Station | Northing | Easting
[16 empty] | Start: | 64+40.638 | 273189.576 | 607958.459
[16 empty] | End: | 64+71.950 | 273202.603 | 607986.933
Tangent Data
[16 empty] | Parameter | Value | Parameter | Value
[16 empty] | Length: | 31.312 | Course: | N 65° 24' 54.6084" E
Curve Point Data
[16 empty] | Description | Station | Northing | Easting
[16 empty] | PC: | 64+71.950 | 273202.603 | 607986.933
[16 empty] | RP: |  | 274402.014 | 607438.184
[16 empty] | PT: | 64+87.675 | 273209.23 | 608001.193
Circular Curve Data
[16 empty] | Parameter | Value | Parameter | Value
[16 empty] | Delta: | 00° 40' 59.1323" | Type: | LEFT
[16 empty] | Radius: | 1318.981
[16 empty] | Length: | 15.725 | Tangent: | 7.863
[16 empty] | Mid-Ord: | 0.023 | External: | 0.023
[16 empty] | Chord: | 15.725 | Course: | N 65° 04' 25.0422" E
Tangent Data
[16 empty] | Description | PT Station | Northing | Easting
[16 empty] | Start: | 64+87.675 | 273209.23 | 608001.193
[16 empty] | End: | 66+06.053 | 273259.76 | 608108.245
Tangent Data
[16 empty] | Parameter | Value | Parameter | Value
[16 empty] | Length: | 118.378 | Course: | N 64° 43' 55.4761" E